## List1
|  | Cenová tabulka |  | Příloha č. 2 Výzvy
„Malířské a lakýrnické práce v objektech ČNB v Praze“
Položka | název plnění |  | předpokládaný rozsah prací za 48 měsíců | MJ | jednotková cena za MJ bez DPH | celková cena bez DPH
malba + lakýrnické práce
1. | malba vnitřní bílá matná - tj. 2x malba rychleschnoucí nátěrovou hmotou na bázi akrylátových pryskyřic, otěruvzdorná a omyvatelná s vysokou kryvostí, propustností vodních par, s bělostí min. 93 % BaSO4 a odolností proti otěru za mokra min. tř. 2 dle EN 13300, včetně prací viz vysvětlivky |  | 36000 | m2 |  | 0
2. | malba vnitřní bílá matná - tj. 2x malba vodou ředitelnou disperzní malířskou barvou s vysokou kryvostí, propustností vodních par, částečně omyvatelná a plně otěruvzdorná, s bělostí min. 93 % BaSO4 a odolností proti otěru za mokra min. tř. 3 dle EN 13300, včetně prací viz vysvětlivky |  | 18000 | m2 |  | 0
3. | nátěr disperzní akrylátovou fasádní barvou pro vnější nátěry, otěruvzdornou a odolnou proti povětrnostním vlivům, vlivu světla a stárnutí s vysokou difúzní schopností, určenou pro vnější i vnitřní použití |  | 600 | m2 |  | 0
4. | nátěr dřevěných konstrukcí akrylátovou barvou určenou pro vnější i vnitřní použití - tj. základní nátěr a 2x vrchní nátěr, včetně přípravných prací (odmaštění, broušení, oprášení, drobné tmelení) |  | 400 | m2 |  | 0
5. | nátěr kovových konstrukcí syntetickou barvou určenou pro vnější i vnitřní použití - tj. základní nátěr a 2x vrchní nátěr, včetně přípravných prací (odmaštění, broušení, oprášení, drobné tmelení) |  | 1200 | m2 |  | 0
ostatní práce
6. | penetrace hloubková |  | 3200 | m2 |  | 0
7. | oškrabání malby - odstranění nesoudržných částí staré výmalby |  | 250 | m2 |  | 0
8. | tmelení spar a rohů do 3 mm akryl. tmelem v tubě |  | 1600 | bm |  | 0
9. | tmelení celoplošné s vyhlazením - do 2 mm (akrylátová stěrka 1x) |  | 2050 | m2 |  | 0
10. | nátěr proti vlhkosti |  | 500 | m2 |  | 0
11. | tónování barev* |  | 6600 | m2 |  | 0
12. | izolace proteklin 2x |  | 1000 | m2 |  | 0
13. | odstranění plísní (do 5 m2) |  | 200 | m2 |  | 0
14. | protiplísňový přípravek (přidání do barvy) |  | 1500 | m2 |  | 0
15. | drobné opravy SDK konstrukcí a drobné zednické práce (oprava opadané omítky) |  | 650 | m2 |  | 0
16. | manipulace s drobným interiérovým vybavením |  | 540 | hod. |  | 0
17. | příplatek za práci na schodišti* |  | 11340 | m2 |  | 0
18. | příplatek za práci ve výšce nad 4 m do výšky pracovní plošiny 10 m* |  | 600 | m2 |  | 0
19. | příplatek za práci v mimopracovní době (tj. od 18 hod. do 7 hod., víkend, svátek)* |  | 4900 | m2 |  | 0
20. | zakrývání ploch a inventáře (včetně materiálu) |  | 1600 | m2 |  | 0
Celková nabídková cena v Kč bez DPH | [5 empty] | 0
Ceny uvádí dodavatel v Kč bez DPH s přesností na dvě desetinná místa, více desetinných míst cenová tabulka automaticky zaokrouhlí. Ceny musí zahrnovat veškeré náklady dodavatele spojené s plněním veřejné zakázky.
Zadavatel výslovně připouští, aby u položek, kde dodavateli nevznikají žádné náklady, resp. je má v plné výši zahrnuty v jiné položce cenové tabulky, uvedl 0 Kč (např. u položky č. 20).
Vysvětlivky:
Položky č. 1 a 2 | Zahrnují drobná vyspravení a očištění podkladu vč. odstranění nepotřebných hmoždinek, skobiček či hřebíčků a oblepení vypínačů, zásuvek, hran
zárubní, rámů oken, vestavěných skříní apod. krycí páskou a poté její odstranění.
* | Výše příplatku za m2. Příklad: Pokud bude zadavatel požadovat v případě malby/nátěru (položky č. 1 - 3) jiný odstín než bílý, je dodavatel oprávněn k jednotkové ceně za malbu/nátěr účtovat příplatek za tónování za každý m2 vymalovaný/natřený natónovanou barvou atp. V případě, že se bude jednat o práci na schodišti, ve výšce či v mimopracovní době, bude příplatek účtován k provedené práci dle m2 v rozsahu, kdy tyto práce (m2) byly prováděny v mimopracovní době či na schodišti.
Veškeré položky v sobě již zahrnují:
kompletní provedení požadovaných prací včetně materiálu
náklady na dopravu materiálu i pracovníků do/z místa plnění
náklady na veškeré pomocné práce potřebné v průběhu realizace prací (zaměření prostor, ocenění před provedením plnění apod.)
náklady na průběžný denní úklid v okolních prostorách, pokud dojde činností dodavatele k jejich znečištění, závěrečný hrubý úklid
náklady na provedení nezbytných opatření proti pronikání prachu do vedlejších prostor
náklady na odvoz a likvidaci odpadů vzniklých činností dodavatele