## Pokyny pro vyplnění (hidden)
Pokyny pro vyplnění
Ve všech listech tohoto souboru můžete měnit pouze buňky s modrým pozadím. Jedná se o tyto údaje : - údaje o firmě - jednotkové ceny položek zadané na maximálně dvě desetinná místa

## Dodavatel
Vyplňte následující údaje o dodavateli
Název
Ulice a č.p.
Místo
PSČ
IČO
DIČ
Kontaktní osoba
telefon, fax
e-mail
PREAMBULE
Tento soupis stavebních prací, dodávek a služeb je sestaven jako podklad pro zpracování nabídek dodavatelů na veřejnou zakázku na stavební práce a obsahuje podmínky a požadavky zadavatele, za kterých má být zpracována nabídková cena dodavatelů. Účelem tohoto soupisu je zabezpečit obsahovou shodu všech nabídkových cen a usnadnit následné posouzení předložených cenových nabídek.
1. PODMÍNKY PRO ZPRACOVÁNÍ NABÍDKOVÉ CENY
Ve všech listech tohoto souboru můžete měnit pouze buňky s modrým pozadím. Jedná se o tyto údaje : - údaje o dodavateli - jednotkové ceny položek zadané na dvě desetinná místa! Třetí a další desetinná místa za desetinou čárkou nevyplňovat
Zhotovitel bere na vědomí, že v cenové nabídce, zpracované dle projektové dokumentace a specifikace jsou mimo výslovně popsané práce a dodávky zahrnuty náklady na zařízení, vyklizení a zabezpečení staveniště, úklid stavby během a po dokončení prací, náklady na veškeré i nespecifikované přesuny hmot, mimostaveništní dopravu, amortizaci nebo pronájem potřebných strojů a zařízení, poplatky za uložení odpadů, popřípadě jejich likvidaci, poplatky za skládky, poplatky za zábor veřejného prostranství či za úpravy dopravního značení, cena případných regulací zařízení, cena zkoušek a revizí, atestů použitých výrobků, náklady na koordinaci všech subdodávek a veškeré nespecifikované dodávky a práce nutné k předání díla ve stavu schopného bezvadného užívání investorovi.
Ceny se předpokládají za hotovou, úplnou, odborně a svědomitě provedenou práci s dodáním všech potřebných hmot dobré jakosti, s veškerým náčiním, výtahy, lešením, pažením, zabezpečením, drobným a montážním materiálem, náležitým dozorem, veškerým pojištěním, všemi poplatky a daněmi, jakož i úhradou všech výloh plynoucích ze zákona a předpisů, kterými zhotovitel je povinen se řídit dle obecných a zvláštních podmínek platných pro tuto stavbu. Na pozdější reklamace kvalitativních a kvantitavních vlastností projektu či rozpočtu nebude brán zřetel.
Vymezení některých pojmů | Vymezení některých pojmů
Pro účely zpracování nabídkové ceny se jsou použity některé pojmy, pod kterými se rozumí:
Soupisem prací dodávek a služeb dokument, ve kterém jsou definovány zadavatelem požadované stavební práce, dodávky a služby v podrobnostech nezbytných pro zpracování cenové nabídky dodavatele. Soupis obsahuje i vymezení požadovaného množství stavebních prací, dodávek a služeb. | Soupisem prací dodávek a služeb dokument, ve kterém jsou definovány zadavatelem požadované stavební práce, dodávky a služby v podrobnostech nezbytných pro zpracování cenové nabídky dodavatele. Soupis obsahuje i vymezení požadovaného množství stavebních prací, dodávek a služeb.
Cenovou soustavou uspořádaný soubor informací o stavebních a montážních pracích, materiálech a výrobcích obsahující zatřídění položek, podrobný popis a měrnou jednotku, způsob měření a další technické a cenové podmínky pro možnost stanovení jednotkové ceny. | Cenovou soustavou uspořádaný soubor informací o stavebních a montážních pracích, materiálech a výrobcích obsahující zatřídění položek, podrobný popis a měrnou jednotku, způsob měření a další technické a cenové podmínky pro možnost stanovení jednotkové ceny.
0
Cenová soustava | Cenová soustava
0
Použitá cenová soustava | Použitá cenová soustava
Soupisy stavebních prací, dodávek a služeb jsou zpracovány s použitím cenové soustavy zpracované společností RTS, a.s.. Položky z cenové soustavy mají uveden odkaz na cenovou soustavu včetně označení příslušného ceníku.
0
Technické podmínky
Obsah jednotlivých položek, způsob měření a ostatní další podmínky definující obsah a použití jednotlivých položek jsou obsaženy v cenových a technických podmínkách příslušných ceníků (viz zařazení u položky), které jsou volně dostupné na elektronické adrese www.cenovasoustava.cz | Obsah jednotlivých položek, způsob měření a ostatní další podmínky definující obsah a použití jednotlivých položek jsou obsaženy v cenových a technických podmínkách příslušných ceníků (viz zařazení u položky), které jsou volně dostupné na elektronické adrese www.cenovasoustava.cz
0
Individuální položky
Položky soupisu prací, které cenová soustava neobsahuje, jsou označeny popisem „vlastní“. Pro tyto položky jsou cenové a technické podmínky definovány jejich popisem, případně odkazem na konkrétní část příslušné dokumentace. Způsob měření se řídí ceníkem RTS, pokud je uveden. | Položky soupisu prací, které cenová soustava neobsahuje, jsou označeny popisem „vlastní“. Pro tyto položky jsou cenové a technické podmínky definovány jejich popisem, případně odkazem na konkrétní část příslušné dokumentace. Způsob měření se řídí ceníkem RTS, pokud je uveden.
Pokud není u těchto položek uvedeno jinak, zahrnují v sobě dodávku i montáž včetně stavebních přípomocí, pokud tyto nejsou uvedeny jinde. | Pokud není u těchto položek uvedeno jinak, zahrnují v sobě dodávku i montáž včetně stavebních přípomocí, pokud tyto nejsou uvedeny jinde.
Závaznost soupisu
0
Poskytnuté soupisy jsou pro zpracování nabídkové ceny závazné. Je vyloučeno jakékoliv vyřazení položek ze soupisu, doplnění položek do soupisu, slučování položek a jakýkoliv zásah do popisu položky, množství měrných jednotek nebo jakkoliv měnit či upravovat jakýkoliv jiný údaj v soupisu. | Poskytnuté soupisy jsou pro zpracování nabídkové ceny závazné. Je vyloučeno jakékoliv vyřazení položek ze soupisu, doplnění položek do soupisu, slučování položek a jakýkoliv zásah do popisu položky, množství měrných jednotek nebo jakkoliv měnit či upravovat jakýkoliv jiný údaj v soupisu.
0
Vedlejší a ostatní náklady | Vedlejší a ostatní náklady
Tyto náklady jsou popsány v samostatné části soupisu stavebních prací, dodávek a služeb s tím, že dodavatel je povinen v rámci těchto nákladů ocenit všechny definované náklady souhrnně pro celou stavbu.
0
2. ZÁVĚREČNÉ USTANOVENÍ | 2. ZÁVĚREČNÉ USTANOVENÍ
Ostatní podmínky vztahující se ke zpracování nabídkové ceny jsou uvedeny v zadávací dokumentaci. | Ostatní podmínky vztahující se ke zpracování nabídkové ceny jsou uvedeny v zadávací dokumentaci.

## Rekapitulace
#RTSROZP# | Položkový soupis prací, dodávek a služeb
| Zakázka: |  | Úpravy prostorů ve vloženém patře
| Misto |  | Na Příkopě 860/24, Praha 1
Rozpočet:
| Objednatel: |  | ČNB
| Rozpis ceny | [6 empty] | Celkem
HSV | HSV | [6 empty] | 0
PSV | PSV | [6 empty] | 0
MON | Profese | [6 empty] | 0
VN | Vedlejší náklady | [6 empty] | 0
| Celkem | [6 empty] | 0
Rekapitulace daní
| Základ pro sníženou DPH |  |  | 15 | % | 0 |  |  | CZK
| Snížená DPH |  |  | 15 | % | 0 |  |  | CZK
| Základ pro základní DPH |  |  | 21 | % | 0 |  |  | CZK
| Základní DPH |  |  | 21 | % | 0 |  |  | CZK
| Cena celkem bez DPH |  |  |  |  | 1570855.89 |  |  | CZK
| Cena celkem s DPH |  |  |  |  | 0 |  |  | CZK
|  | v |  |  | dne
|  |  | Za zhotovitele |  |  |  | Za objednatele
Rekapitulace dílčích částí
#CASTI>> | Číslo | Název |  |  | Základ pro sníženou DPH | Základ pro základní DPH | DPH celkem | Cena celkem | %
1 |  |  |  |  | 1570855.89 | 0 | 235628 | 1806483.89 | 100
| Celkem za stavbu |  |  |  | 1570855.89 | 0 | 235628 | 1806483.89 | 100
Rekapitulace dílů
| Číslo | Název |  |  | Typ dílu |  |  | Celkem
| 3 | Svislé a kompletní konstrukce |  |  | HSV |  |  | 0
| 4 | Vodorovné konstrukce |  |  | HSV |  |  | 0
| 61 | Upravy povrchů vnitřní |  |  | HSV |  |  | 0
| 63 | Podlahy a podlahové konstrukce |  |  | HSV |  |  | 0
| 95 | Dokončovací kce na pozem.stav. |  |  | HSV |  |  | 0
| 96 | Bourání konstrukcí |  |  | HSV |  |  | 0
| 97 | Prorážení otvorů |  |  | HSV |  |  | 0
| 99 | Staveništní přesun hmot |  |  | HSV |  |  | 0
| 711 | Izolace proti vodě |  |  | PSV |  |  | 0
| 713 | Izolace tepelné |  |  | PSV |  |  | 0
| 766 | Konstrukce truhlářské |  |  | PSV |  |  | 0
| 767 | Konstrukce zámečnické |  |  | PSV |  |  | 0
| 771 | Podlahy z dlaždic a obklady |  |  | PSV |  |  | 0
| 772 | Kamenné dlažby |  |  | PSV |  |  | 0
| 776 | Podlahy povlakové |  |  | PSV |  |  | 0
| 781 | Obklady keramické |  |  | PSV |  |  | 0
| 784 | Malby |  |  | PSV |  |  | 0
| 787 | Zasklívání |  |  | PSV |  |  | 0
|  | ZTI |  |  | ZTI |  |  | 0
|  | VZT |  |  | VZT |  |  | 0
|  | Chlad a ÚT |  |  | CHL-ÚT |  |  | 0
|  | Elektroinstalace |  |  | EL |  |  | 0
|  | Vedlejší a ostatní náklady |  |  | VN+ON |  |  | 0
| Cena celkem | [6 empty] | 0

## VN+ON
VN + ON, Položkový soupis prací, dodávek a služeb | [7 empty] | #LevelZatrideniCeniku#
S: |  | Úpravy prostorů ve vloženém patře
O: |  | Na Příkopě 860/24, Praha 1 | [5 empty] | STA
R: | 1 | VON
P.č. | Číslo položky | Název položky | MJ | množství | cena / MJ | celkem | Cen. soustava
Díl: | VN | Vedlejší náklady |  |  | 0 |  |  |  |  | DIL
1 | 005121 R | Zařízení staveniště | Soubor | 1 |  | 0 | RTS |  |  | POL |  |  | 21
2 | vn2 | Provoz objednatele | Soubor | 1 |  | 0 | Vlastní |  |  | POL_NEZ | 99 |  | 21
3 | vn3 | Koordinační činnost | Soubor | 1 |  | 0 | Vlastní |  |  | POL_NEZ | 99 |  | 21
Díl: | ON | Ostatní náklady |  |  | 0 |  |  |  |  | DIL
4 | vn4 | Zábory, množství určí zhotovitel a zajistí na své náklady | soubor | 1 |  | 0 | Vlastní |  | POL_NEZ | 1 |  | 21
5 | vn5 | Denní úklid dotčených prostor | soubor | 1 |  | 0 | Vlastní
6 | vn6 | Ostatní náklady jinde neuvedené (ochrana konstrukcí, ztížené podmínky, omezení definovaná objednatelem, poplatky za parkování vozidel a pod.) | Soubor | 1 |  | 0 | Vlastní |  |  | POL_NEZ | 99 |  | 21
7 | vn7 | Vypracování dílenská dokumentace (pro elektroinstalaci uvedena zvlášť v oddíle El), případné dopracování částí dokumentace do úrovně DPS, účast statika, statické posouzení | Soubor | 1 |  | 0 | Vlastní
8 | vn8 | Vypracování dokumentace skutečného provedení stavby | Soubor | 1 |  | 0 | Vlastní |  |  | POL_NEZ | 99 |  | 21
|  | Celkem: |  |  |  | 0

## ASŘ
ASŘ - Položkový soupis prací, dodávek a služeb
S: |  | Úpravy prostorů ve vloženém patře
O: |  | Na Příkopě 860/24, Praha 1
R:
C:
P.č. | Číslo položky | Název položky | MJ | množství | cena / MJ | Celkem | Cen. soustava
Díl: | 3 | Svislé a kompletní konstrukce |  |  |  | 0
1 | 347016131RS1 | Ozn. T1, předst. SDK,tl.102,5mm, ocel. kce CW, 1x RB 12,5mm, viz.PD, Tabulka příček… | m2 | 10.764 |  | 0 | Vlastní
|  | 1,72*2,6 |  | 4.472
|  | (2,03+0,39)*2,6 |  | 6.292
2 | 342012332RS1 | Ozn. T2 - Příčka SDK tl.150 mm,ocel.kce,1x oplášť., RF 15 mm, izol. tl. 120mm, EI 60,viz PD, Tabulka příček… | m2 | 12.74 |  | 0 | Vlastní
|  | 4,9*2,6 |  | 12.74 |  |  | Vlastní
3 | 342012221RS1 | Ozn. T3 - příčka SDK tl.150 mm,ocel.kce,1x oplášť., izolace tloušťky 120 mm, viz PD Tabulka příček... | m2 | 16.825 |  | 0 | Vlastní
|  | 2,93*2,50+1,9*2,50*2 |  | 16.825
4 | 342012221RS2 | Ozn T4,příčka SDK tl.100 mm,ocel.kce,1x oplášť., RB 12,5mm, izolace tloušťky 70 mm, viz PD, Tabulky | m2 | 108.6418 |  | 0 | Vlastní
|  | (5,125+0,895+0,9)*2,84 |  | 19.6528
|  | 16,55*2,5+2,5*(1,9+2*2,63)+5,575*2,44*2 |  | 86.481
|  | opláštění VZT v VP413B:2,4*(0,465+0,580) |  | 2.508
5 | 347011001RS1 | Předstěna SDK,lepená,1x opl.,RB 12,5 mm | m2 | 11.322 |  | 0 | Vlastní
|  | ozn. 1 - viz půdorys:2,60*0,52 |  | 1.352
|  | ozn. 2 - viz půdorys:1,40*2,20 |  | 3.08
|  | m.č. VP413D: 2,65*2,6 |  | 6.89
6 | 347011002RS2 | Rozkrytí a zpětné zapravení opláštění sloupu na ose B1 pro provedení instalací | kpl | 1 |  | 0 | Vlastní
7 | 347011002RS1 | Předstěna SDK,lepená,1x opl.,RF 12,5 mm | m2 | 4.517 |  | 0 | RTS
opláštění šachty a vyústění el. kabelů, m.č.VP413D
7a | 347 01-4111.R00 | Předstěna SDK,tl.55mm,1x ocel.kce CD,1x RB 12,5mm | m2 | 9.301 |  | 0 | RTS
opláštění sloupu na ose 2B, mč.413,413A
7b | 342 26-3513.RT3 | Revizní dvířka Promat do SDK příček, 300x300 mm, typ SP, požární odolnost EI 45 | m2 | 1 |  | 0 | RTS
m.č.VP413D
8 | 340271515RS1 | Zazdívka otv. pl.do 1 m2, pórobet.tvár.,tl.17,5cm, VP412D a VP414B, | m3 | 0.168 |  | 0 | Vlastní
|  | 0,60*1,60*0,175 |  | 0.168
Díl: | 4 | Vodorovné konstrukce |  |  |  | 0
9 | 416021121R00 | Podhledy SDK, kovová.kce CD. 1x deska RB 12,5 mm viz PD, Tabulka, ozn. S1 | m2 | 129.4803 |  | 0 | RTS
|  | VP401,VP401B, VP413D,VP413E, VP414A-D: 43,20+8,06+8,9+08,50+4,50+3,90+2,80+10,50 |  | 90.36
|  | VP413:9,15+0,4*6,04 |  | 11.566
|  | VP413A:9,75+0,40*5,60 |  | 11.99
|  | VP413B:9,60+0,40*(6,10-0,68) |  | 11.768
|  | přípočet VP401:3,985*(0,05+0,20)+2,00*(0,20+0,20)*2 |  | 2.5962
|  | VP813 - doplnění:1,2 |  | 1.2
10 | 416061111RS1 | D+M, Podhled rastrový minerální, viz. PD, Tabulka podhledů, ozn. S5 | m2 | 13.7 |  | 0 | Vlastní
Díl: | 61 | Úpravy povrchů vnitřní |  |  |  | 0
11 | 612100037RS1 | Oprava stucco lustra, oprava ze 30 % | m2 | 6 |  | 0 | Vlastní
12 | 612100037RS2 | Doplnění stucco lustra, u vybouraného otvoru na schodišti včetně úpravy podkladu žb stěny | m2 | 4 |  | 0 | Vlastní
13 | 612423531RS1 | Stavební přípomoce, demontáž a drobné úpravy v souvislosti s úpravou elektroinstalace - VP813 | kpl | 1 |  | 0 | Vlastní
14 | 612423531RS2 | Stavební přípomoce, včetně demontáže SDK obložení průvlaků, demontáž a drobné úpravy v souvisl. s El.,VZT,ZTI: VP401, VP413, VP413C, VP414B, M+D nových SDK podhledů viz samostatná pol. | kpl | 1 |  | 0 | Vlastní
15 | 61242-3531.RS3 | Stavební přípomoce, demontáž a drobné úpravy v souvisl. s El., VZT,ZTI:VP408A, VP 412, VP412A - D, M+D nových SDK podhledů viz samostatná pol. | kpl | 1 |  | 0 | Vlastní
16 | 614471713RS1 | Vyspravení beton. konstrukcí, strop v VP408B a VP413D včetně vyspravení omítky | kpl | 1 |  | 0 | Vlastní
17 | 612420016RA0 | Omítka stěn vnitřní vápenocementová štuková | m2 | 16.384 |  | 0 | RTS
|  | (2,60*2,72+1,60*0,70)*2 |  | 16.384
18 | 612401391R00 | Omítka malých ploch vnitřních stěn do 1 m2 | kpl | 10 |  | 0 | RTS
18a | 612420016RA0 | Oprava omítky na stropech, místnosti se stropem ozn. S3 v Tabulce podhledů a úprav stropu | kpl | 1 |  | 0 | RTS
18b | 612 42-5921.R00 | Omítka vápenná vnitřního ostění - hladká, ostění VP814 x VP813 | m2 | 1.3125 |  | 0 | RTS
|  | (1,05+2,10*2)*0,25 |  | 1.3125
Díl: | 63 | Podlahy a podlahové konstrukce |  |  |  | 0
19 | 631313511RS1 | Betonová mazanina C20/25 s sítí KARI 100 X 100 mm, průměr 6 mm | m3 | 3.2718 |  | 0 | Vlastní
|  | podesta VP813:5,74*0,57 |  | 3.2718
19a | 631313511RS2 | Doplnění podkladového betonu po vybourání el. krabic v podlaze | kpl | 1 |  | 0 | Vlastní
20 | 632211411RS1 | Repase stávající kamenné dlažby - čištění, 2x přebroušení, napuštění ochranným roztokem | m2 | 4 |  | 0 | Vlastní
21 | 632411107R00 | Samonivelační stěrka Cemix, ruč.zpracování tl.7 mm | m2 | 21.7 |  | 0 | RTS
|  | viz PD, Tabulka podlah |  | 21.7 |  | 0
22 | 632411104RS1 | Vyrovnávací stěrka, ruční zprac. tl.2,5 mm, samonivelační anhydritová směs 30 Cemix 050 30 MPa | m2 | 37.8 |  | 0 | Vlastní
23 | 632411104RS2 | Vyrovnávací stěrka Cemix 050, ruční zprac. tl.3 mm, samonivelační anhydritová směs 30 Cemix 050 30 MPa | m2 | 166.5 |  | 0 | Vlastní
Díl: | 95 | Dokončovací kce na pozem.stav. |  |  |  | 0
24 | 95RS1 | Požární ucpávky | kpl | 1 |  | 0 | Vlastní
24a | 95RS2 | Lešení lehké pomocné, výška podlahy do 1,2 m | kpl | 1 |  | 0 | Vlastní
24b | 952901111R00 | Vyčištění budov o výšce podlaží do 4 m | m2 | 470.03 |  | 0 | RTS
|  | dotčené místnosii:19,90+29,40+26,10+43,20+25,33+56,80+34,70+13,00+2,80+2,00+5,80+1,80+1,30+42,40+40,00+40,90+5,50+8,90+8,50+4,50+3,90+2,80+10,50 |  | 430.03
|  | přilehlé místnosti a transportní cesty:40 |  | 40
Díl: | 96 | Bourání konstrukcí |  |  |  | 0
26 | 962200011RAB | Bourání příček z cihel pálených, tloušťka 15 cm | m2 | 23.5098 |  | 0 | RTS
|  | příčky: 4,00*2,34+5,595*2,34 |  | 22.4523
|  | VP813-přizdívka:0,15*2,35*3,00 |  | 1.0575
27 | 962100013RS1 | Bourání nadzákladového zdiva, podesta VP813 | m3 | 0.6 |  | 0 | Vlastní
|  | 3,00*0,20 |  | 0.6
27a | 962 05-2211.R00 | Bourání zdiva železobetonového nadzákladového | m3 | 0.5775 |  | 0 | RTS
|  | 1,1*2,1*0,25 |  | 0.5775
27b | 962100013RS2 | Vybourání el. krabic v podlaze včetně likvidace | kpl | 1 |  | 0 | Vlastní
27c | 965048515RS1 | Broušení betonových povrchů | m2 | 21.7 |  | 0 | Vlastní
28 | 963 01-6111.R00 | DMTZ podhledu SDK | m2 | 44.5691 |  | 0 | RTS
obklad instalací v m.č.413 včetně hlavic sloupů: 18,14*(0,60+0,465)+(1,15+0,30)*(18,00-2*1,30)+8*1,25*0,20+1,25*0,10*4+1,05*0,10*4
Díl: | 97 | Prorážení otvorů |  |  |  | 0
29 | 974042587RS1 | Vysekání rýh v podlaze, pro el. krabice, 20 x 20 cm | m | 0.6 |  | 0 | Vlastní
|  | krabice:3*0,2 |  | 0.6
30 | 974042553RS2 | Vysekání rýh v podlaze š. 90 mm, pro instalace | m | 16.8 |  | 0 | Vlastní
|  | 2,75+3,21+2,96+2,35+5,53 |  | 16.8
31 | 972055241R00 | Vybourání otvorů stropy do 0,09 m2, nad 12 cm | kus | 2 |  | 0 | RTS
|  | VP401 a VP412A, viz technická zprava:2 |  | 2
32 | 970251250R00 | Řezání železobetonu hl. řezu 250 mm | m | 6.65 |  | 0 | RTS
|  | mezi VP814 a VP8113:2*1,10+2*2,10 |  | 6.4
|  | otvory ve stropu:2*0,50*0,25 |  | 0.25
33 | 979082113RS1 | Vodorovná doprava suti po suchu do 1000 m | kpl | 1 |  | 0 | Vlastní
34 | 979990107RS1 | Poplatek za skládku suti | kpl | 1 |  | 0 | Vlastní
34a | 979011211RS1 | Svislá doprava suti a vybour. hmot za 2.NP nošením | kpl | 1 |  | 0 | Vlastní
Díl: | 99 | Staveništní přesun hmot |  |  |  | 0
35 | 998 01-1002.RS1 | Přesun hmot pro budovy zděné | kpl | 1 |  | 0 | Vlastní
Díl: | 711 | Izolace proti vodě |  |  |  | 0
36 | 711212002R00 | Hydroizolační povlak - nátěr nebo stěrka | m2 | 32.245 |  | 0 | RTS
|  | VP414A:4,5+0,30*2*(2,63+1,710-0,80)-0,80*0,30 |  | 6.384
|  | VP414B:3,90+0,30*2*(1,72+2,20)-0,70*0,30 |  | 6.042
|  | VP414C:2,80+0,30*2*(1,90+2,63)-0,70*0,30 |  | 5.308
|  | VP414D:10,50+0,30*2*(0,625+1,975+1,555+2,930)-0,80*0,30 |  | 14.511
37 | 998711101RS1 | Přesun hmot pro izolace proti vodě | kpl | 1 |  | 0 | Vlastní
Díl: | 713 | Izolace tepelné |  |  |  | 0
38 | 713120040RAD | Izolace podlah tepelná EPS, tloušťka 70 mm | m2 | 5.74 |  | 0 | RTS
39 | 28375769.AR | Deska izolační polystyrén samozhášivý EPS 200 | m3 | 0.00364 |  | 0 | RTS
|  | ozn. 3 - viz půdorys:0,02*1,30*0,14 |  | 0.00364
39a | 998711101RS1 | Přesun hmot pro izolace tepelné | kpl | 1 |  | 0 | Vlastní
Díl: | 766 | Konstrukce truhlářské |  |  |  | 0
40 | 766825821RS1 | Demontáž vestavěných skříní | m | 4.48 |  | 0 | RTS
|  | VP408A:2,65+1,83 |  | 4.48
41 | 766411811R00 | Demontáž obložení stěn panely velikosti do 1,5 m2 | m2 | 20.5442 |  | 0 | Vlastní
|  | parapety:(5,15+5,05+5,41)*(1,20+0,26)-0,48*(2,86+2*0,91) |  | 20.5442
42 | 766121210RS1 | D+M systém WC příčky vč. dveří ozn. K5, kompletizovaná, viz PD Tabulka ostatních výrobků | kpl | 1 |  | 0 | Vlastní
43 | 766 12-1210. | D+M systém WC příčky vč. dveří ozn. K5, kompletizovaná, viz PD Tabulka ostatních výrobků | kpl | 1 |  | 0 | Vlastní
44 | 766810010RS1 | Kuchyňské linky dodávka a montáž,, linka 250 cm, viz PD, Tabulka, ozn Z1 - není součástí dodávky | kus | 0 |  | 0 | Vlastní
45 | 766810010RS2 | Kuchyňské linky dodávka a montáž, linka 180 cm, viz PD, Tabulka, ozn. Z2 - není součástí dodávky | kus | 0 |  | 0 | Vlastní
46 | 28349016RS1 | D+M, Dvířka revizní plná SI 4060 rozměr 400x400 mm, ozn. RD1, viz PD Tabulka ost. výr. | kus | 1 |  | 0 | Vlastní | Nové požárně bezpečnostní dveře splňující požární odolnost EI30 DP3-C, posuvné, prosklené v ALU rámu, manuálně ovládané, otevřená poloha zajištěná magnetem, signál pro uzavření podá EPS.
47 | 28349015RS1 | D+M, Dvířka revizní plná SI 3040 rozměr 300x500 mm, ozn. RD2, viz PD Tabulka ost. výr. | kus | 1 |  | 0 | Vlastní
48 | 766492100RS1 | D+M Zákryt konvektoru, viz PD, Tabulky, ozn. O1 (repase okna zvlášť) | kpl | 1 |  | 0 | Vlastní | Nové požárně bezpečnostní dveře splňující požární odolnost EI30 DP3-C, posuvné, prosklené v ALU rámu, manuálně ovládané, otevřená poloha zajištěná magnetem, signál pro uzavření podá EPS.
48a | 766492100RS2 | Repase a oprava nátěru okna nad zákrytem (po demontáži zákrytu okna) | kpl | 1 |  | 0 | Vlastní
49 | 766694123RS2 | D+M, parapet lamino bílé, tl. 18 mm, ABS hrana, viz PD, Tabulky, ozn. O2 | kpl | 1 |  | 0 |  | Nové dveře dřevěné, plné, hladké, bílé, lakované, s polodrážkou, ocelové zárubně, kování Cobra Loft nerez matný, zámek vložkový, barva křídla a zárubně bílá RAL 9003
50 | 766670011RD1 | Přípomoc k montáži včetně napojení na EPD požárních dveří, viz PD, Tabulka vnitř. dveří a zárubní, ozn. D1 | kpl | 1 |  | 0 | Vlastní
|  | Nové požárně bezpečnostní dveře splňující požární odolnost EI30 DP3-C, posuvné, prosklené v ALU rámu, manuálně ovládané, otevřená poloha zajištěná magnetem, signál pro uzavření podá EPS. | [5 empty] | Nové dveře dřevěné s polodrážkou, protipožární vložka, plné, hladké, bílé, lakované, ocelové zárubně, samozavírač pákový stříbrná barva, kování Cobra Loft nerez matný, zámek vložkový, barva křídla a zárubně bílá RAL 9003, min. EW30DP3
51 | 766 670011.D1 | D+M, viz PD, Tabulka vnitř. dveří a zárubní, ozn. D1 | kus | 1 |  | 0 | Vlastní
|  | Nové požárně bezpečnostní dveře splňující požární odolnost EI30 DP3-C, posuvné, prosklené v ALU rámu, manuálně ovládané, otevřená poloha zajištěná magnetem, signál pro uzavření podá EPS. | [5 empty] | Nové dveře dřevěné, plné, hladké, bílé, lakované, s polodrážkou, ocelové zárubně slícovány s omítkou / obkladem a se skrytými panty, kování Cobra Loft nerez matný, zámek vložkový, barva křídla a zárubně bílá RAL 9003
52 | 766670011.D3 | D+M, viz PD, ozn. D3, Tabulka vnitřních dveří a zárubní | kus | 1 |  | 0 | Vlastní
|  | Nové dveře dřevěné, plné, hladké, bílé, lakované, s polodrážkou, ocelové zárubně, kování Cobra Loft nerez matný, zámek vložkový, barva křídla a zárubně bílá RAL 9003 | [5 empty] | Nové dveře dřevěné, plné, hladké, bílé, lakované, s polodrážkou, ocelové zárubně slícovány s omítkou / obkladem a se skrytými panty, kování Cobra Loft nerez matný, zámek vložkový, barva křídla a zárubně bílá RAL 9003
53 | 766 67-0011.D3A | D+M, viz PD, ozn. D3a, Tabulka vnitřních dveří a zárubní | kus | 1 |  | 0 | Vlastní
Nové dveře dřevěné s polodrážkou, protipožární vložka, plné, hladké, bílé, lakované, ocelové zárubně, samozavírač pákový stříbrná barva, kování Cobra Loft nerez matný, zámek vložkový, barva křídla a zárubně bílá RAL 9003, min. EW30DP3
54 | 766670011.D4 | D+M, viz PD, ozn. D4, Tabulka vnitřních dveří a zárubní | kus | 5 |  | 0 | Vlastní
Nové dveře dřevěné, plné, hladké, bílé, lakované, s polodrážkou, ocelové zárubně slícovány s omítkou / obkladem a se skrytými panty, kování Cobra Loft nerez matný, zámek vložkový, barva křídla a zárubně bílá RAL 9003
55 | 766670011.D5 | D+M, viz PD, ozn. D5, Tabulka vnitřních dveří a zárubní | kus | 2 |  | 0 | Vlastní
|  | Nové dveře dřevěné, plné, hladké, bílé, lakované, s polodrážkou, ocelové zárubně slícovány s omítkou / obkladem a se skrytými panty, kování Cobra Loft nerez matný, zámek vložkový, barva křídla a zárubně bílá RAL 9003 |  |  |  |  | Vlastní
56 | 998766201RS1 | Přesun hmot pro truhlářské konstr., výšky do 6 m | kpl | 1 |  | 0 | Vlastní
Díl: | 767 | Konstrukce zámečnické |  |  |  | 0
57 | 767137801R00 | Demontáž příček sádrokartonových, roštu | m2 | 55.1973 |  | 0 | RTS
|  | předstěny-VP401:2,86*0,60+2,85*1,00 |  | 4.566
|  | předstěna na ose C:6,30*2,62 |  | 16.506
|  | předstěna na ose 2 včetně obložení sloupů: 4*2,62+3,55*2,62 |  | 19.781
|  | zákryt VZT:1,685*2,34 |  | 3.9429
|  | SDK příčka: (1,22+2,75)*2,62 |  | 10.4014
58 | 767137803R00 | Demontáž příček sádrokartonových, desek do suti | m2 | 65.5987 |  | 0 | RTS
|  | předstěny-VP401:2,86*0,60+2,85*1,00 |  | 4.566 |  |  | RTS
|  | předstěna na ose C:6,30*2,62 |  | 16.506
|  | předstěna na ose 2 včetně obložení sloupů:4*2,62+3,55*2,62 |  | 19.781
|  | zákryt VZT:1,685*2,34 |  | 3.9429 |  |  | RTS
|  | SDK příčka: (1,22+2,57)*2,62*2 |  | 20.8028
59 | 767137803RS1 | Demontáž atypických ocelových konstr. nad 500 kg | kpl | 1 |  | 0 | Vlastní
|  | obložení plechem m.č. VP414B a demontáž zpevnění pod SDK obkladem zděných příček |  |  |  |  | RTS
60 | 767112812R00 | Demontáž stěn pro zasklení | m2 | 16.081 |  | 0 | RTS
|  | prosklená příčka:(2,440+3,745)*2,60 |  | 16.081
61 | 767582800R00 | Demontáž podhledů - roštů | m2 | 13.7 |  | 0 | Vlastní
|  | VP412, VP412A - VP412D:13,7 |  | 13.7
62 | 767581801R00 | Demontáž podhledů - kazet | m2 | 13.7 |  | 0 | Vlastní
63 | 767900090RAB | Demontáž atypických ocelových konstr. do100 kg | kg | 100 |  | 0 | RTS
|  | Ocelové podium:100 |  | 100
64 | 767111140RS1 | D+M prosklené příčky, viz PD Výpis, ozn. K2a, K2b,K2c | kpl | 1 |  | 0 | Vlastní
65 | 61169001RS1 | D+M, Dveře vnitřní celoskleněné, viz PD Výpis | kus | 3 |  | 0 | Vlastní | Dveře budou repasovány - pojezdový mechanizmus, povrchová úprava, nově bude vyměněno madlo a uzamykací kování
66 | 767996801R00 | Demontáž atypických ocelových konstr., zábradlí - podesta VP813 | kpl | 1 |  | 0
67 | 767200001RS1 | D+M, Zábradlí schodišťové, madlo, nátěry, viz PD, K1 | kpl | 1 |  | 0 | Vlastní
68 | 553-12001RS1 | D+M, Kabelový žlab včetně krytky, 100*90 mm, viz PD , Tabulka ost. výrobků - K/3 | m | 16.25 |  | 0 | Vlastní
69 | 767995102RS2 | D+M Výroba a montáž kov. atypických konstr., konzoly pro Z3 a Z4, včetně upevnění do zdi a nátěru | kpl | 1 |  | 0 | Vlastní
70 | 767649195RD2 | Repase stávajících dveří, ozn. D2, prosklené, mosazný plech, včetně pevného zasklení do půlkruhu | kpl | 1 |  | 0 | Vlastní
Dveře budou repasovány - pojezdový mechanizmus, povrchová úprava, nově bude vyměněno madlo a uzamykací kování
71 | 998767202RS1 | Přesun hmot pro zámečnické konstr., výšky do 12 m | kpl | 1 |  | 0 | Vlastní
Díl: | 771 | Podlahy z dlaždic a obklady |  |  |  | 0
72 | 771990010RA0 | Vybourání keramické nebo teracové dlažby | m2 | 26.3732 |  | 0 | RTS
|  | VP413:1,88*5,70+2,65*(3,745+1,22) |  | 23.8732
|  | VP813:0,50 |  | 0.5
|  | VP414B: 2,00 |  | 2
73 | 771570010RS1 | D+M Dlažba z dlaždic keramických, replika stávající zámečkové dlažby, do tmele, viz PD, ozn. P4; samotnou zámečkovou dlažbu dodá objednatel ze svých zásob | m2 | 5.74 |  | 0 | Vlastní
|  | VP814:5,74 |  | 5.74
74 | 771101210R00 | Penetrace podkladu pod dlažby | m2 | 65.24 |  | 0
|  | VP813:5,74 |  | 5.74
|  | viz PD tabulka podlh:21,70+37,80 |  | 59.5
75 | 771212113R00 | Kladení dlažby keramické do tmele | m2 | 21.7 |  | 0 | RTS
|  | VP414A:4,50 |  | 4.5
|  | VP414B:3,90 |  | 3.9
|  | VP141C:2,80 |  | 2.8 |  |  |  | VP813: doplněni: žula HLINSKO, ŠLUKNOVSKÝ SYENIT, ROSSO AFRIKA
|  | VP414D:10,50 |  | 10.5
76 | 28323206RS1 | D+M, Fólie PE | m2 | 5.74 |  | 0 | Vlastní
|  | VP813:5,74 |  | 5.74 |  |  |  | VP813: doplněni: žula HLINSKO, ŠLUKNOVSKÝ SYENIT, ROSSO AFRIKA
76a | 998 77-1202.RS1 | Přesun hmot pro podlahy z dlaždic | kpl | 1 |  | 0 | Vlastní
Díl: | 772 | Kamenné dlažby |  |  |  | 0
77 | 772501140R00 | M - Dlažba z kamene | m2 | 5.74 |  | 0 | RTS
VP813: doplněni: žula HLINSKO, ŠLUKNOVSKÝ SYENIT, ROSSO AFRIKA
78 | 58381305R | D - Deska dlažební řezaná do 0,24 m2 tl. 3 cm žula | m2 | 5.74 |  | 0 | Vlastní
VP813: doplněni: žula HLINSKO, ŠLUKNOVSKÝ SYENIT, ROSSO AFRIKA
79 | 772231414R00 | Montáž a zhotovení otvorů pro umyvadlo, do desky z umělého kamene | ks | 2 |  | 0 | RTS
80 | 592431032RS1 | D - umělý kámen | bm | 4.08 |  | 0 | Vlastní
|  | viz PD, Tabulky, ozn. Z3:2,50 |  | 2.5
|  | viz PD, Tabulky, ozn. Z3:1,580 |  | 1.58
81 | 771411015RS1 | D+M, sokl (viz P4) v. cca 200 mm, umělý kámen - replika, stávajícího soklu bez požlábku, viz. PD, Tabulka podlah | m | 8 |  | 0 | Vlastní
81a | 998 77-2102.RS1 | Přesun hmot pro podlahy z kamene | kpl | 1 |  | 0 | Vlastní
Díl: | 776 | Podlahy povlakové |  |  |  | 0
82 | 776511820RT1 | Odstranění PVC a koberců lepených s podložkou, z ploch nad 20 m2 | m2 | 168.3178 |  | 0 | RTS
|  | korkové lino:26,00 |  | 26
|  | koberce:116,20+1,880*(5,595+1,090)+13,55 |  | 142.3178
83 | 776401800RT1 | Demontáž soklíků nebo lišt, pryžových nebo z PVC, odstranění a uložení na hromady | m | 8 |  | 0 | RTS
84 | 776551000R00 | Lepení povlakových podlah z pásů korkových | m2 | 37.8 |  | 0 | RTS
|  | VP408B:13,00 |  | 13
|  | VP413C:5,50 |  | 5.5
|  | VP413D:8,80 |  | 8.8
|  | VP413E:8,50 |  | 8.5
|  | VP401 - schody:2,00 |  | 2
85 | 28410104RS1 | D-Korkové linoleum (Marmoleum), viz PD, Tabulka podlah, ozn. P2 | m2 | 37.8 |  | 0 | Vlastní
86 | 776981115RS1 | D+M Pás lino kolem stěny, š. 70 mm | m | 56.14 |  | 0 | Vlastní
87 | 776572100RT1 | Lepení povlakových podlah z pásů textilních, pouze položení - koberec ve specifikaci | m2 | 166.5 |  | 0 | Vlastní
|  | jednací místnosti+chodba:42,40+40,00+40,90+43,2 |  | 166.5
88 | 69741074.RS1 | Koberec zátěžový, ve čtvercích, Zátěžová třída 33, Rozměr 50x50, Vlákno 100% PA, Všívaný, smyčka, Hustota vpichů min 164.000/m2, Hmotnost vlákna 550 gr2 +/- 5%, Celková tl. min 6 mm, Podklad bitumen, (Graphex), Hořlavost: min. Cfl-s1 | m2 | 166.5 |  | 0 | Vlastní
89 | 776431010R00 | Montáž podlahových soklíků z koberc. pásů na lištu | m | 58.6 |  | 0 | RTS | viz PD Tabulka podlah
90 | 776401800RS1 | Demontáž soklíků nebo lišt, odstranění a uložení na hromady | kpl | 1 |  | 0 | Vlastní
91 | 776981124RS1 | D+M, Lišta schodišťová, nerez s protiskluz. páskem, schod v VP401, viz PD, ozn. K7 | m | 1 |  | 0 | Vlastní
92 | 998776101RS1 | Přesun hmot pro podlahy povlakové | kpl | 1 |  | 0 | Vlastní
Díl: | 781 | Obklady keramické |  |  |  | 0
93 | 781475112RS1 | D+M-Obklad vnitřní stěn keramický, do tmele, bílý, hygienické zařízení-mozaikový pruh | m2 | 67.72 |  | 0 | Vlastní
viz PD Tabulka podlah
|  | VP414A:(1,235+0,475+2,63)*2,00*2-2,20*2,00 |  | 12.96
|  | VP414B:(1,72+2,35)*2,00*2-0,70*2 |  | 14.88
|  | VP414C:6,7*2,00 |  | 13.48
|  | VP414D:13,2*2 |  | 26.4
93a | 998 78-1102.RS1 | Přesun hmot pro obklady keramické | kpl | 1 |  | 0 | Vlastní
Díl: | 784 | Malby |  |  |  | 0
94 | 784450063RA0 | Malba směsi Mistral Dekor, penetrace 1x, barva 2x | m2 | 777.8505 |  | 0 | RTS
|  | VP813 - podesta |  | 18.995
|  | VP414A - stěny |  | 1.9575
|  | VP414B - stěny |  | 2.427
|  | VP414C - stěny |  | 1.059
|  | VP414D - stěny |  | 3.525
|  | VP413E - stěny |  | 37.346
|  | VP413 - stěny |  | 1.0095
|  | VP413C - stěny |  | 2.892
|  | VP401, chodba - stěny |  | 44.45
|  | VP401, foyer- stěny |  | 32.1445
|  | VP401B- stěny |  | 59.166
|  | VP408A- stěny |  | 61.7924
|  | VP408B- stěny |  | 36.92
|  | VP412- stěny |  | 2.025
|  | VP412A- stěny |  | 1.725
|  | VP412B- stěny |  | 25.77
|  | VP412C- stěny |  | 1.695
|  | VP412D- stěny |  | 1.395
|  | VP413- stěny |  | 30.911
|  | ostění:0,785*2*1,2+0,78*2*1,2+5,35*0,785+5,005*2*0,785 |  | 15.8136
|  | VP413A - stěny |  | 20.89
|  | ostění:0,80*2,00*2+5,410*0,80 |  | 7.528
|  | VP413B- stěny: |  | 32.208
|  | ostění:0,80*2*1,00+5,41*0,80 |  | 5.928
|  | SDK stropy nové:118,86 (výměra viz PD, tabulka podhledů a stropů, ozn S1 |  | 118.86
|  | SDK stropy nové, boky VP401-chodba |  | 2.576
|  | SDK stropy nové, boky VP413D |  | 0.375
|  | SDK stropy nové, boky VP413E |  | 0.615
|  | SDK stropy nové, boky VP414A,C,D |  | 7.035
|  | SDK stropy nové, boky VP413, VP 413A, VP413B |  | 2.352
|  | pův. strop pův.VP813:19,90 |  | 19.9
|  | SDK strop pův. VP814:29,40 |  | 29.4
|  | SKD strop pův. VP401A:25,33 |  | 25.33
|  | pův. strop VP401B+VP413C:56,80+5,50+ boky SDK v 401B:2,925 |  | 65.225
|  | púv. strop VP408A:37,40 |  | 37.4
|  | SKD strop pův. VP408B:13,00 |  | 13
|  | příčka oddělující VP413D-opačná strana:2,70*2,30 |  | 6.21
95 | 784151101R00 | Penetrace podkladu nátěrem Mistral Primer 1 x | m2 | 777.8505 |  | 0 | RTS
Díl: | 787 | Zasklívání |  |  |  | 0
96 | 787700804RS1 | Vysklívání výkladců skla plochého o pl.nad 6m2, včetně likvidace | m2 | 16.081 |  | 0 | Vlastní
KONKRÉTNĚ PROVEDENÉ SPECIFIKACE TYPU VÝROBKU JSOU UVÁDĚNY JAKO PŘÍKLAD. LZE ZAMĚNIT ZA JINÉ, ALE SE STEJNÝMI PARAMETRY A KVALITOU, DODAVATEL V TOMTO PŘÍPADĚ UVEDE KONKRÉTNÍ OCEŇOVANÝ TYP DO SAMOSTATNÉHO SOUPISU V PŘÍLOZE

## ZTI
ZTI - Položkový soupis prací, dodávek a služeb
Název stavby: |  |  | Úpravy prostorů ve vloženém patře
Lokalita: |  |  | Na Příkopě 28, Praha 1
Č | Objekt | Kód | Zkrácený popis | M.j. | Množství | Jednot. | Celkem | Cenová
|  |  | Rozměry |  |  | cena |  | soustava
|  | 61 | Úprava povrchů vnitřní |  |  |  | 0
1 |  | 612403386R00 | Hrubá výplň rýh ve stěnách do 10x10cm maltou z SMS | m | 23 |  | 0 | RTS
|  | 721 | Vnitřní kanalizace |  |  |  | 0
2 |  | 721.001 | HL 30.2 přechod kondenzátní , beztlaký | ks | 5 |  | 0 | RTS
3 |  | 721.002 | Hadička kondenzátní 3/4" - 5/4" dle zařízení | m | 10 |  | 0 | RTS
4 |  | 721.0031 | DN 40, kondenzátní sifon podomítkový se suchou klapkou | ks | 2 |  | 0 | RTS
5 |  | 721.0031 | DN 50, kondenzátní sifon podomítkový se suchou klapkou | ks | 1 |  | 0 | RTS
6 |  | 721152303R00 | Nosný žlábek pro potrubí do D 50 mm | m | 16 |  | 0 | RTS
7 |  | 721170909R00 | Oprava potrubí PVC odpadní, vsazení odbočky D 110 | kus | 3 |  | 0 | RTS
8 |  | 721170965R00 | Oprava - propojení / uzátkování dosavadního potrubí PVC D 110 | kus | 2 |  | 0 | RTS
1x propojení K7 1x uzátkování K8
9 |  | 721171219R00 | Trubka pro připojení WC, D 110 mm | kus | 4 |  | 0 | RTS
10 |  | 721171803R00 | Demontáž potrubí z PVC do D 75 mm | m | 4 |  | 0 | RTS
11 |  | 721171808R00 | Demontáž potrubí z PVC do D 114 mm | m | 3 |  | 0 | RTS
12 |  | 721176101R00 | Potrubí HT připojovací D 32 x 1,8 mm | m | 16 |  | 0 | RTS
13 |  | 721176102R00 | Potrubí HT připojovací D 40 x 1,8 mm | m | 6 |  | 0 | RTS
14 |  | 721176103R00 | Potrubí HT připojovací D 50 x 1,8 mm | m | 14 |  | 0 | RTS
15 |  | 721176105R00 | Potrubí HT připojovací D 110 x 2,7 mm | m | 10 |  | 0 | RTS
16 |  | 721194103R00 | Vyvedení odpadních výpustek D 32 x 1,8 | kus | 5 |  | 0 | RTS
17 |  | 721194104R00 | Vyvedení odpadních výpustek D 40 x 1,8 | kus | 6 |  | 0 | RTS
18 |  | 721194105R00 | Vyvedení odpadních výpustek D 50 x 1,8 | kus | 3 |  | 0 | RTS
19 |  | 721194109R00 | Vyvedení odpadních výpustek D 110 x 2,3 | kus | 4 |  | 0 | RTS
20 |  | 721290111R00 | Zkouška těsnosti kanalizace vodou DN 125 | m | 46 |  | 0 | RTS
|  | 722 | Vnitřní vodovod |  |  |  | 0
21 |  | 722131913R00 | Oprava-potrubí vsazení odbočky | soubor | 4 |  | 0 | RTS
22 |  | 722131933R00 | Oprava-propojení dosavadního potrubí | kus | 2 |  | 0 | RTS
23 |  | 722170801R00 | Demontáž rozvodů vody z plastů do D 32 | m | 8 |  | 0 | RTS
24 |  | 722172331R00 | Potrubí z PPR, teplá, D 20x3,4 mm, vč. zed. výpom. | m | 50 |  | 0 | RTS
25 |  | 722181211RT7 | Izolace návleková MIRELON PRO tl. stěny 6 mm | m | 50 |  | 0 | RTS
vnitřní průměr 22 mm
26 |  | 722190401R00 | Vyvedení a upevnění výpustek DN 15 | kus | 17 |  | 0 | RTS
27 |  | 722191112R00 | Hadice flexibilní k baterii,DN 15 x M10,délka 0,5m | soubor | 10 |  | 0 | RTS
28 |  | 722191131R00 | Hadice sanitární flexibilní, DN 15, délka 0,3 m | soubor | 5 |  | 0 | RTS
29 |  | 722202213R00 | Nástěnka MZD PP-R D 20xR1/2 | kus | 17 |  | 0 | RTS
30 |  | 722235111R00 | Kohout vod.kul.,vnitř.-vnitř.z.IVAR PERFECTA DN 15 | kus | 2 |  | 0 | RTS
31 |  | 722280106R00 | Tlaková zkouška vodovodního potrubí DN 32 | m | 50 |  | 0 | RTS
|  | 725 | Zařizovací předměty |  |  |  | 0
32 |  | 725.010 | splachovací tlačítko WC podomítkových splachovačů - porovedení nerez | ks | 4 |  | 0 | RTS
33 |  | 725014131RT1 | Klozet závěsný + sedátko, bílý | soubor | 3 |  | 0 | RTS
včetně sedátka v bílé barvě krátké provedení WC mísy, standard Grohe Eurokeramik
34 |  | 725016105R00 | Pisoár ovládání automatické, bílý | soubor | 1 |  | 0 | RTS
včetně baterie (trafa), standard Grohe Bau Ceramic
35 |  | 725037155R00 | Umyvadlo zápustné, bílé (min. rozměr 55x45cm, standard výrobku JIKA) | soubor | 4 |  | 0 | RTS
36 |  | 725110811R00 | Demontáž klozetů splachovacích | soubor | 2 |  | 0 | RTS
37 |  | 725119306R00 | Montáž klozetu závěsného | soubor | 2 |  | 0 | RTS
38 |  | 725334301R00 | Nálevka se sifonem PP HL21, DN 32 | kus | 4 |  | 0 | RTS
39 |  | 725814107R00 | Ventil rohový s filtrem DN 15 x DN 10 | soubor | 15 |  | 0 | RTS
40 |  | 725823114RT1 | Baterie dřezová stojánková ruční, standard Grohe Eurosmart | kus | 0 |  | 0 | RTS
41 |  | 725825114R00 | Baterie dřezová nástěnná ruční, standard Grohe Eurosmart | kus | 1 |  | 0 | RTS
42 |  | 725851007R00 | Odtoková souprava pro dřezy D 50 mm | kus | 0 |  | 0 | RTS
43 |  | 725860107R00 | Uzávěrka zápachová umyvadlová, D 40 | kus | 4 |  | 0 | RTS
44 |  | 725860167R00 | Zápachová uzávěrka pro pisoáry, D 50 mm | kus | 1 |  | 0 | RTS
45 |  | 725860202R00 | Sifon dřezový D 50 mm, 6/4" | kus | 1 |  | 0 | RTS
46 |  | 725860261R00 | Výpusť umyvadlová , stále otevřená | kus | 4 |  | 0 | RTS
47 |  | 725980122R00 | Dvířka armaturní, 200 x 200 mm | kus | 1 |  | 0 | RTS
48 |  | 725019103R00 | Výlevka závěsná MIRA s plastovou mžížkou | soubor | 1 |  | 0 | RTS
49 |  | 725314290R00 | Příslušenství k dřezu v kuchyňské sestavě | soubor | 0 |  | 0 | RTS
50 |  | 725319101R00 | Montáž dřezů jednoduchých | soubor | 1 |  | 0 | RTS
51 |  | 725825633RT1 | Baterie umyvadlová | kus | 4 |  | 0 | RTS
standardní směšovací, standard Grohe Eurosmart
|  | 726 | Instalační prefabrikáty |  |  |  | 0
52 |  | 726211323R00 | Modul-WC Duofix, nastavitelný, h 112 cm | soubor | 4 |  | 0 | RTS
53 |  | 726211345R00 | Modul-pisoár Duofix Univ,h 112-130cm,skryté ovl. | soubor | 1 |  | 0 | RTS
|  | 94 | Lešení a stavební výtahy |  |  |  | 0
54 |  | 941955002R00 | Lešení lehké pomocné, výška podlahy do 1,9 m | m2 | 4 |  | 0 | RTS
|  | 95 | Různé dokončovací konstrukce a práce na pozemních stavbách |  |  |  | 0
55 |  | 953941721R00 | Osazení držáků nebo objímek ve zdivu betonovém | kus | 16 |  | 0 | RTS
|  | 97 | Prorážení otvorů a ostatní bourací práce |  |  |  | 0
56 |  | 974031153R00 | Vysekání rýh 10 x 10 cm | m | 23 |  | 0 | RTS
|  | H721 | Vnitřní kanalizace |  |  |  | 0
57 |  | 998721102R00 | Přesun hmot pro vnitřní kanalizaci, výšky do 12 m | t | 0.1059 |  | 0 | RTS
|  | H722 | Vnitřní vodovod |  |  |  | 0
58 |  | 998722102R00 | Přesun hmot pro vnitřní vodovod, výšky do 12 m | t | 0.2503 |  | 0 | RTS
|  | H725 | Zařizovací předměty |  |  |  | 0
59 |  | 998725102R00 | Přesun hmot pro zařizovací předměty, výšky do 12 m | t | 0.1922 |  | 0 | RTS
|  | H726 | Instalační prefabrikáty |  |  |  | 0
60 |  | 998726122R00 | Přesun hmot pro předstěnové systémy, výšky do 12 m | t | 0.086 |  | 0 | RTS
|  | H99 | Ostatní přesuny hmot |  |  |  | 0
61 |  | 999281105R00 | Přesun hmot pro opravy a údržbu do výšky 6 m | t | 0.9047 |  | 0 | RTS
[5 empty] | Celkem |  | 0
KONKRÉTNĚ PROVEDENÉ SPECIFIKACE TYPU VÝROBKU JSOU UVÁDĚNY JAKO PŘÍKLAD. LZE ZAMĚNIT ZA JINÉ, ALE SE STEJNÝMI PARAMETRY A KVALITOU, DODAVATEL V TOMTO PŘÍPADĚ UVEDE KONKRÉTNÍ OCEŇOVANÝ TYP DO SAMOSTATNÉHO SOUPISU V PŘÍLOZE

## VZT
VZT - Položkový soupis prací, dodávek a služeb
Název stavby: | Úpravy prostorů ve vloženém patře
Lokalita: | Na příkopě 28, Praha 1
č.pol. | Specifikace | m.j. | množství | jedn.cena | celkem | cenová soustava
800751 | Zařízení č. 1 Jednací místnosti
1.1. | Sestavná jednotka (filtrace, ohřev, chlazení) splečně v sestavě se zař č 3 Qv= 1800m3/hod; p=300Pa; P= 0,78kW (400V; 2,9A); Qt=20kW; Qch=6,6kW; vč. příslušenství - sifon klapka manžety; včetně autonomní regulace, sevopohonů, čidel, regulačních uzlů ÚT a CH vzájemného propojení a napojení signalizace chodu a poruchy do rozvaděče „CEV“ | kpl | 1 |  | 0 | Vlastní u všech položek
1.2. | Vložka tlumiče 100x395 s oběma plechy | ks | 6 |  | 0
1.3. | Požární klapka 520x200 spouštění ruční teplotní koncový spinač | ks | 1 |  | 0
1.4. | Vyústka 525x75 R1 dvouřadá komfortní bílá | ks | 12 |  | 0
1.5. | Potrubí ALP vč tvar kusů obvod 1890/50% | m2 | 12 |  | 0
1.6. | Stěnová mřížka uzavřená 1025x125/20 bílá vč rámečku | m | 32 |  | 0
1.7. | Stěnová mřížka uzavřená 525x75/20 bílá vč rámečku | ks | 1 |  | 0
1.8. | Stěnová mřížka uzavřená 525x125/20 bílá vč rámečku | ks | 4 |  | 0
1.9. | Potrubí sk I z ocel pozink plechu vč tvar kusů 30%vs obvod 2630/80% | m2 | 35 |  | 0
| 1890/70% | m2 | 6 |  | 0
| 1500/80% | m2 | 3 |  | 0
| 1050/60% | m2 | 79 |  | 0
1.10. | Potrubní ventilátor izolovaný 630x350x720 Qv=2500 m3/hod; p=300Pa; P= 0,735kW (230V; 3A) vč klapky manžet tlumiče hluku a napojení na stávající el rozvody | ks | 1 |  | 0
1.11. | Klapka 500x200 ruční ovládání | ks | 1 |  | 0
1.12. | Požární klapka 500x200 spouštění ruční teplotní koncový spinač | ks | 1 |  | 0
1.13. | Talířový ventil odtahový Js 125 bílý | ks | 3 |  | 0
1.14. | Vyústka 560x140 R1 jednořadá komfortní bílá | ks | 2 |  | 0
1.15. | Vyústka 400x140 R1 jednořadá komfortní bílá | ks | 4 |  | 0
1.16. | Potrubí spiro vč tvar kusů Js 125 | m | 3 |  | 0
1.17. | Potrubí sk 1 z ocel pozink plechu vč tvar kusů 30%vs obvod 1500/80% | m2 | 23 |  | 0
| 1050/70% | m2 | 13 |  | 0
1.18. | Požární klapka 500x250 spouštění ruční teplotní s elektromagnatem 230V a koncovým spinačem vč napojení na stávající el rozvody | ks | 1 |  | 0
1.19. | Spojovací a těsnicí materiál | kg | 65 |  | 0
1.20. | Závěsy | kg | 130 |  | 0
|  | dodávka |  |  | 0
|  | montáž (v % z dodávky) |  |  | 0
Zařízení č. 3 Chlazení
2.1. | Jednotka fancoil v podstropním provedení 2 tr (chlazení) vč čerpadla kondenzátu dvoucestný ventil on/off 230V vč M+R, zatrubkování a ovladače s termostatem a prokabelováním Qv=1250m3/hod, P=162W (230V), voda-glykol 10/14°C, Qch=4,2kW, ak tlak 48 dB(A), velikost 1890x240x629 | ks | 3 |  | 0 | vlastní u všech položek
2.2. | Drobný montážní a závěsový materiál | kg | 12 |  | 0
|  | dodávka |  |  | 0
|  | montáž (v % z dodávky) |  |  | 0
Zařízení č. 3 Stávající vzt zařízení
3.1. | Sestavná jednotka (filtrace, ohřev chlazení) společně v sestavě se zař č 1 Qv=1800m3/hod; p=300Pa; P=0,78kW (400V; 2,9A) Qt=20kW; Qch=6,6kW; vč. příslušenství sifon klapka manžety; včetně servopohonů, čidel a regulačních uzlů ÚT a CH, pokud nebudou využity stávající prvky a jejich propojení do rozvaděče „CEV“ | kpl | 1 |  | 0 | vlastní u všech položek
3.2. | Vložka tlumiče 100x395 s oběma plechy | ks | 3 |  | 0
3.3. | Potrubí sk 1 z ocel pozink plechu vč tvar kusů 30% vs obvod 2630/50% | m2 | 8 |  | 0
3.4. | Spojovací a těsnicí materiál | kg | 4 |  | 0
3.5. | Závěsy | kg | 8 |  | 0
|  | dodávka |  |  | 0
|  | montáž (v % z dodávky) |  |  | 0
Izolace
| Tepelná a akustická izolace - 6cm minerální plsti na trny + obal AL folií | m2 | 35 |  | 0 | vlastní u všech položek
| Požární izolace 6 cm minerální plsti na trny + obal Al folií pož odolnost 30 min | m2 | 18 |  | 0
|  | celkem |  |  | 0
Demontáže včetně likvidace
| Demontáž stávající vzt podstropní jednotky | ks | 1 |  | 0 | vlastní u všech položek
| Demontáž stávajícího odtahového ventilátoru vč tlumiče a pož klapky | ks | 1 |  | 0
| Demontáž potrubnívh rozvodů obvod 2630 | m | 3 |  | 0
| 1500 | m | 25 |  | 0
| Demontáž split zařízení v jednacích místnostech | ks | 2 |  | 0
|  | celkem |  |  | 0
Uvedení do chodu
| Příprava ke komplexnímu vyzkoušení | hod | 70 |  | 0
| Komplexní vyzkoušení | hod | 35 |  | 0
| Zkušební provoz | hod | 25 |  | 0
| Zaučení obsluhy | hod | 2 |  | 0
|  | celkem |  |  | 0
Rekapitulace
| Vzduchotechnika: dodávka |  |  |  | 0 | vlastní u všech položek
| montáž |  |  |  | 0
| Izolace |  |  |  | 0
| Demontáže |  |  |  | 0
| Uvedení do chodu |  |  |  | 0
| CELKEM |  |  |  | 0
KONKRÉTNĚ PROVEDENÉ SPECIFIKACE TYPU VÝROBKU JSOU UVÁDĚNY JAKO PŘÍKLAD. LZE ZAMĚNIT ZA JINÉ, ALE SE STEJNÝMI PARAMETRY A KVALITOU, DODAVATEL V TOMTO PŘÍPADĚ UVEDE KONKRÉTNÍ OCEŇOVANÝ TYP DO SAMOSTATNÉHO SOUPISU V PŘÍLOZE

## CHL-ÚT
CHL+ÚT - Položkový soupis prací, dodávek a služeb
Název stavby: |  |  | Úpravy prostorů ve vloženém patře
Lokalita: |  |  | Na Příkopě 28, Praha 1
Č | Objekt | Kód | Zkrácený popis / Varianta | M.j. | Množství | Jednot. | Celkem | Cenová
|  |  | Rozměry |  |  | cena (Kč) |  | soustava
|  | 722 | izolace |  |  |  | 0
1 |  | 722181211RT5 | Izolace návleková vytápění tl. stěny 6 mm - 15 | m | 4 |  | 0 | RTS
vnitřní průměr 15 mm
2 |  | 722181225RT9 | Izolace návleková vytápění tl. stěny 25 mm - 28 | m | 10 |  | 0 | RTS
vnitřní průměr 28 mm
3 |  | 722181225RU2 | Izolace návleková vytápění tl. stěny 25 mm - 35 | m | 12 |  | 0 | RTS
vnitřní průměr 35 mm
4 |  | 722181215RT8 | Izolace návleková chlazení tl. stěny 25 mm - 25 | m | 38 |  | 0 | RTS
vnitřní průměr 25 mm
5 |  | 722181215RU1 | Izolace návleková chlazení tl. stěny 25 mm - 32 | m | 10 |  | 0 | RTS
vnitřní průměr 32 mm
6 |  | 722181225RW2 | Izolace návleková chlazení tl. stěny 25 mm - 45 | m | 35 |  | 0 | RTS
vnitřní průměr 45 mm
7 |  | 722155115R00 | Potrubí ohebné nerez. vlnovcové DN 25 | m | 2 |  | 0 | RTS
|  | 732 | Strojovny |  |  |  | 0
8 |  | 732421325R00 | Čerpadlová skupina směšovací | soubor | 1 |  | 0 | RTS
zař.č.1 VZT - 20,6 kW - 2,78 kPa 0,91m3/h DN 25
9 |  | 732421325R00 | Čerpadlová skupina směšovací | soubor | 1 |  | 0 | RTS
zař.č.3 VZT - 7,3 kW - 0,15 kPa 0,32m3/h DN 25
|  | 733 | Rozvod potrubí |  |  |  | 0
10 |  | 733161902R00 | Propojení měděného potrubí vytápění D 15 mm | kus | 16 |  | 0 | RTS
otopná tělesa
11 |  | 733161907R00 | Propojení měděného potrubí vytápění D 42 mm | kus | 2 |  | 0 | RTS
strojovna VZT - 2x UT
12 |  | 733163102R00 | Potrubí z měděných trubek vytápění D 15 x 1,0 mm | m | 6 |  | 0 | RTS
13 |  | 733163105R00 | Potrubí z měděných trubek vytápění D 28 x 1,5 mm | m | 10 |  | 0 | RTS
14 |  | 733163106R00 | Potrubí z měděných trubek vytápění D 35 x 1,5 mm | m | 12 |  | 0 | RTS
15 |  | 733190106R00 | Tlaková zkouška potrubí DN 32 | m | 28 |  | 0 | RTS
16 |  | 733191927R00 | Propojení na potrubí, DN 40 | kus | 4 |  | 0 | RTS
17 |  | 733121111R00 | Potrubí hladké bezešvé nízkotlaké D 25 x 2,6 mm | m | 38 |  | 0 | RTS
18 |  | 733121114R00 | Potrubí hladké bezešvé nízkotlaké D 31,8 x 2,6 mm | m | 10 |  | 0 | RTS
19 |  | 733121116R00 | Potrubí hladké bezešvé nízkotlaké D 44,5 x 2,6 mm | m | 35 |  | 0 | RTS
20 |  | 733123111R00 | Příplatek za zhotovení přípojek D 25 x 2,6 mm | kus | 10 |  | 0 | RTS
21 |  | 733190107R00 | Tlaková zkouška potrubí DN 40 | m | 93 |  | 0 | RTS
|  | 734 | Armatury |  |  |  | 0
22 |  | 734221672RT3 | Hlavice ovládání ventilů termostat. RD 80 R | kus | 8 |  | 0 | RTS
23 |  | 734223823R00 | připojení VZT klima jednotky | kus | 3 |  | 0 | RTS
armatury v dodávce zařízení
24 |  | 734225212RT1 | Ventil termostatický,rohový, DN 15 | kus | 7 |  | 0 | RTS
bez termostatické hlavice
25 |  | 734233113R00 | Kohout kulový, vnitř.-vnitř.z. DN 25 | kus | 12 |  | 0 | RTS
26 |  | 734263112R00 | Šroubení regulační, rohové, DN 15 | kus | 7 |  | 0 | RTS
27 |  | 734263215R00 | Šroubení regulační dvoutrub.rohové, M24 | kus | 1 |  | 0 | RTS
28 |  | 734213112R00 | Ventil automatický odvzdušňovací, DN 15 | kus | 4 |  | 0 | RTS
29 |  | 734223813R00 | Ventil vyvažovací vnitř.z.DN 25 | kus | 2 |  | 0 | RTS
30 |  | 734233111R00 | Kohout kulový, vnitř.-vnitř.z. DN 15 | kus | 4 |  | 0 | RTS
31 |  | 734243413R00 | Klapka zpětná vodorovná DN 25 | kus | 6 |  | 0 | RTS
32 |  | 734293134R00 | Ventil směš.třícest.+ser., DN 25 | kus | 1 |  | 0 | RTS
CHL 0,9m3/h-4,96kPa
33 |  | 734293134R00 | Ventil směš.třícest.+ser., DN 25 | kus | 1 |  | 0 | RTS
CHL - 0,92m3/h - 6,12 kPa
34 |  | 734293223R00 | Filtr, vnitřní-vnitřní z. DN 25 | kus | 4 |  | 0 | RTS
|  | 735 | Otopná tělesa |  |  |  | 0
35 |  | 735000912R00 | Oprava-vyregulování ventilů s termost.ovládáním | kus | 8 |  | 0 | RTS
36 |  | 735156667R00 | Otopná tělesa panelová Radik Klasik 22 600/1200 | kus | 1 |  | 0 | RTS
37 |  | 735150000R200 | Otopná těl. KORALINE LKK 300/130-2000 | kus | 7 |  | 0 | RTS
38 |  | 735158220R00 | Tlakové zkoušky panelových těles 2řadých | kus | 1 |  | 0 | RTS
39 |  | 735191901R00 | Vyzkoušení otopných těles ocelových tlakem | m2 | 8 |  | 0 | RTS
40 |  | 735191905R00 | Oprava - odvzdušnění otopných těles | kus | 8 |  | 0 | RTS
41 |  | 735191910R00 | Napuštění vody do otopného systému | m2 | 20 |  | 0 | RTS
42 |  | 735419101R00 | Montáž konvektorové lavice | soubor | 7 |  | 0 | RTS
43 |  | 735494811R00 | Vypuštění vody z otopných těles | m2 | 20 |  | 0 | RTS
44 |  | 735151822R00 | Demontáž otopných těles | kus | 8 |  | 0 | RTS
|  | 783 | Nátěry |  |  |  | 0
45 |  | 783424340R00 | Nátěr syntet. potrubí do DN 50 mm Z+2x +1x email | m | 93 |  | 0 | RTS
|  | 95 | Různé dokončovací konstrukce a práce na pozemních stavbách |  |  |  | 0
46 |  | 953941721R00 | Osazení držáků nebo objímek ve zdivu betonovém | kus | 40 |  | 0 | RTS
|  | H732 | Strojovny |  |  |  | 0
47 |  | 998732101R00 | Přesun hmot pro strojovny, výšky do 6 m | t | 0.2212 |  | 0 | RTS
|  | H733 | Rozvod potrubí |  |  |  | 0
48 |  | 998733101R00 | Přesun hmot pro rozvody potrubí, výšky do 6 m | t | 0.543 |  | 0 | RTS
|  | H734 | Armatury |  |  |  | 0
49 |  | 998734101R00 | Přesun hmot pro armatury, výšky do 6 m | t | 0.0146 |  | 0 | RTS
|  | H735 | Otopná tělesa |  |  |  | 0
50 |  | 998735101R00 | Přesun hmot pro otopná tělesa, výšky do 6 m | t | 1.6012 |  | 0 | RTS
[5 empty] | Celkem |  | 0
KONKRÉTNĚ PROVEDENÉ SPECIFIKACE TYPU VÝROBKU JSOU UVÁDĚNY JAKO PŘÍKLAD. LZE ZAMĚNIT ZA JINÉ, ALE SE STEJNÝMI PARAMETRY A KVALITOU, DODAVATEL V TOMTO PŘÍPADĚ UVEDE KONKRÉTNÍ OCEŇOVANÝ TYP DO SAMOSTATNÉHO SOUPISU V PŘÍLOZE

## El
Elektroinstalace - Položkový soupis prací, dodávek a služeb | [10 empty] | #TypZaznamu#
Název stavby: | Úpravy prostorů ve vloženém patře
Lokalita: | Na Příkopě 28, Praha 1
Pol.č | Popis výkonu | Jednotka | Množství dle Quantity to |  | Jednotková cena Unit price |  | Cena celkem Total price | Mezisoučty Subtotals | Poznámka | Cenová soustava
Item no. | Work Description | Unit | Projektant Designer | Dodavatel Contractor | D+M Kč |  | Kč | Kč
1 | 2 | 3 | 4 | 5 | 6 | 7 | 9 | 10 | 11 | Vlastní u všech položek
SVÍTIDLA
Standard: kovová základna, mikroprizmatický difuzor, 3000K
| LED lineární svítidlo stmívatelné pulzně | ks | 18 |  |  |  | 0
| LED lineární svítidlo | ks | 4 |  |  |  | 0
| LED lineární svítidlo | ks | 4 |  |  |  | 0
| LED svítidlo přisazené kruhové | ks | 18 |  |  |  | 0
PŘÍSTROJE
Standard: zásuvky, vypínače, přepínače - ABB Tango
| Vypínač | ks | 8 |  |  |  | 0
| Schodišťový přepínač | ks | 3 |  |  |  | 0
| Křížový přepínač | ks | 4 |  |  |  | 0
| Tlačítko | ks | 9 |  |  |  | 0
| Zásuvka | ks | 4 |  |  |  | 0
| Zásuvka Bílá | ks | 12 |  |  |  | 0 |  | Bílá -síť NN nezálohovaná
| Zásuvka Černá | ks | 12 |  |  |  | 0 |  | Černá - síť zálohovaná dieselem
| Zásuvka Červená | ks | 12 |  |  |  | 0 |  | Červená (Bordó) - síť zálohovaná UPS
| Zásuvka dvojitá slilová | ks | 8 |  |  |  | 0
| Zásuvka dvojitá LAN | ks | 12 |  |  |  | 0
| Zásuvka dvojitá TEL | ks | 6 |  |  |  | 0
| Zásuvka DVI | ks | 6 |  |  |  | 0
| IR čidlo pohybu | ks | 0 |  |  |  | 0
| MIR čidlo pohybu | ks | 0 |  |  |  | 0
| Podlahová krabice, vč. Vybavení 9 sil. 6 Slab. | ks | 3 |  |  |  | 0 |  | 5×NN+2×DA+2×UPC;2×TEL+4×LAN
| Přístrojové krabice | ks | 90 |  |  |  | 0
| Rozdělovací krabice | ks | 104 |  |  |  | 0
KABELY
| CYKY 3Cx1,5 | m | 968 |  |  |  | 0
| CYKY 3Ax1,5 | m | 308 |  |  |  | 0
| CYKY 3Cx2,5 | m | 1980 |  |  |  | 0
| CYKY 5Cx2,5 | m | 30 |  |  |  | 0
| CYKY 5Cx4 | m | 33 |  |  |  | 0
| CYKY 5Cx10 | m | 33 |  |  |  | 0
| CHKE-R 5C×4 | m | 66 |  |  |  | 0
| Kabel DVI | m | 19 |  |  |  | 0
| FTP kabel drát 4x2x0,6, měď, Cat.7 | m | 2520 |  |  |  | 0
| JYSTY 2x0,8 B2ca | m | 120 |  |  |  | 0
| JYSTY 2x1,5 B2ca | m | 50 |  |  |  | 0
| Požárně odolná trasa P15 | m | 120 |  |  |  | 0
| EPS Hlásič kouře optický | ks | 10 |  |  |  | 0
| EPS Hlásič tlačítkový | ks | 1 |  |  |  | 0
| EPS výstupní prvek | ks | 1 |  |  |  | 0
| EPS reproduktor rozhlasu s nuceným poslechem | ks | 1 |  |  |  | 0
| CY10 | m | 15 |  |  |  | 0
| CY16 | m | 20 |  |  |  | 0
| CY25 | m | 20 |  |  |  | 0
| Chránička v drážce v podlaze | m | 30 |  |  |  | 0
| Kabelová lavka vč. Uchycení | m | 15 |  |  |  | 0
| Kabelová insalační lišta | m | 12 |  |  |  | 0
| Kabelová žlab v podlaze | m | 6 |  |  |  | 0
| Chránička | m | 10 |  |  |  | 0
| Úchytky | kpl | 1 |  |  |  | 0
| úprava Rozvaděče RH | kpl | 1 |  |  |  | 0
| Rozvaděč RKuZas | ks | 1 |  |  |  | 0
| úrava Rozvaděče DATA vč vybavení | kpl | 1 |  |  |  | 0
| úprava zapojení VZT | kpl | 1 |  |  |  | 0
| Podružný montážní materiál | kpl | 1 |  |  |  | 0
| Úprava datové sítě | kpl | 1 |  |  |  | 0
| Dílenská dokumentace | kpl | 1 |  |  |  | 0
| Demontáž a eko. likvidace odpadu | kpl | 1 |  |  |  | 0
| Výstupní revize a předání vč. dokumentace | kpl | 1 |  |  |  | 0
[5 empty] | Celkem: |  | 0
KONKRÉTNĚ PROVEDENÉ SPECIFIKACE TYPU VÝROBKU JSOU UVÁDĚNY JAKO PŘÍKLAD. LZE ZAMĚNIT ZA JINÉ, ALE SE STEJNÝMI PARAMETRY A KVALITOU, DODAVATEL V TOMTO PŘÍPADĚ UVEDE KONKRÉTNÍ OCEŇOVANÝ TYP DO SAMOSTATNÉHO SOUPISU V PŘÍLOZE

## VzorPolozky (hidden)
Položkový rozpočet
Z:
O:
R: