## List1
Příloha č. 3
Technické zadání – soupis boxů jejich stávajících a požadovaných parametrů technologie
pozice | popis chladírenských a mrazírenských boxů | požadované parametry nové technologie* | [8 empty] | parametry stávající technologie
|  | pracovní teplota (°C) | objem (m3) -0%/+5%** | jednorázový závoz kg*** | výměna technologie CHL | integrace do monitorovacího systému vč. případného doplnění technologie pro sledování teploty | výměna boxu | podlaha | dveře zámek | vyhřívaná zárubeň | výrobce chlazení | typ chlazení | umístění boxu s výparníkemí | umístění kondenzační části | regulátor | chladivo - typ | chladivo množství (kg) | délka potrubí (m) | provozní proudI (A) | příkon (kW) | pozice | šířka (mm) | délka (mm) | výška (mm) | poznámka
CHL1 | mrazírenský box- maso | (-) 18 °C | 14.3 | 40 | A | A | A | A | 1 | A | Zannotti | split | 1S610A | 2S606 | Zannotti | R404A | 3.8 | 28 | 6.3 | 2.4 | CHL1 | 2000 | 3250 | 2200
CHL2 | chladírenský box - maso | (+) 4 °C | 29.26 | 100 | A | A | A | N | 2 | N | Zannotti | split | 1S610A | 2S606 | Dixel | R22 | 3.7 | 28 | 6 | 2.2 | CHL2 | 3800 | 3500 | 2200
CHL3 | chladírenský box - zelenina a ovoce | (+) 8 °C | 22.275 | 350 | A | A | N | N | N | N | Zannotti | split | 1S610A | 2S606 | Dixel | ISC29 | 4.7 | 30 | 6 | 2.2 | CHL3 | 4500 | 2250 | 2200
CHL4 | chladírenský box - uzeniny | (+) 5 °C | 7.26 | 30 | A | A | N | N | N | N | Zannotti | split | 1S843 | 2S606 | Dixel | R22 | 1.5 | 23 | 4.9 | 0.8 | CHL4 | 2000 | 1650 | 2200
CHL5 | chladírenský box - tuky a oleje | (+) 4°C - 8°C | 6.688 | 80 | A | A | N | N | N | N | Zannotti | split | 1S843 | 2S606 | Dixel | R22 | 2.5 | 24 | 4.9 | 0.8 | CHL5 | 2000 | 1520 | 2200
CHL6 | chladírenský box - vejce (nekolísavá teplota doporučení HAACP) | (+) 5-18°C | 5.74 | 1080 ks | N | viz níže | N | N | N | N | Rivacold | split | 1S617 | 2S606 | Dixel | - | - | - | - | - | - | - | - | - | neuvedené parametry nemají vliv na plněni
CHL7 | chladírenský box - mléčné výrobky | (+)3°C - 5°C | 6.6 | 300 | A | A | N | N | N | N | Zannotti | split | 1S843 | 2S606 | Dixel | ISC29 | 2.5 | 19 | 4.9 | 0.8 | CHL7 | 2000 | 1500 | 2200
CHL8 | chladírenský box - studená kuchyně | (+)5°C - 7°C | 14.256 | 40 | A | A | N | N | N | N | Zannotti | split | 1S626 | 2S606 | Dixel | ISC29 | 3.8 | 32 | 3.9 | 1.3 | CHL8 | 2700 | 2400 | 2200
CHL9 | chladírenský box - kuchyně | (+)3-5°C | 7.425 | neurčeno | A | A | N | N | N | N | Zannotti | split | 1S626 | 2S606 | Dixel | MO29 | 2.5 | 29 | 4.9 | 0.8 | CHL9 | 1500 | 2250 | 2200
CHL10 | chladírenský box - cukrář | (+)3-5°C | 7.26 | neurčeno | A | A | N | N | N | N | Zannotti | split | 1S623 | 2S606 | Dixel | ISC29 | 3.5 | 29 | 4.9 | 0.8 | CHL10 | 1650 | 2000 | 2200
CHL12 | mrazírenský box - mražená zelenina, hranolky | (-)10°C | 11.055 | 60 | A | A | A | A | 1 | A | Zannotti | kompakt | 1s606 | na boxu | Dixel | R404A | 0.72 |  | 4.2 | 1.5 | CHL12 | 2010 | 2500 | 2200
Stávající chladivové potrubí zůstane zachováno
A = ano - bude provedeno
N = ne - nebude provedeno
zeleně podbarvená položka - výměna boxu i technologie
bez podbarvení - výměna technologie chladírny
oranžově podbarvená položka - pouze integrace do monitorovacího systému za využití současné technologie pro sledování teploty
* podrobněji zejména tělo smlouvy a příloha č. 2 smlouvy
** hodnota je udána u CHL1, CHL2 a CHL12 jako minimální hodnota parametru s tolerancí vnitřního objemu -0%/+5%, u dalších boxů je pouze informativní
*** hodnota udává maximální závoz, ke kterému může dojít ze strany objednatele; musí být v možnostech nové technologie závoz o udané hodnotě řádne zachladit/zamrazit