## VVaSPEC
Příloha č. 2 poptávky
CENOVÁ TABULKA - VÝKAZ VÝMĚR - Zlepšení akustických parametrů vnitřního prostředí jídelny PP611
Číslo položky | Popis položky | Počet měr. jednotek | Měrná jednotka | Jednotková cena v Kč bez DPH | Celková cena v Kč bez DPH | Technické specifikace, technické a uživatelské standardy stavby, podrobný popis položky
I. ETAPA
1-1 | Podhledové kruhové segmenty lepené | 53 | ks |  | 0 | jedná se o širokopásmově pohltivé solitérní absorpční panely s maximem činitele zvukové pohltivosti na středních a vysokých kmitočtech; základní uvažovaný formát panelů je kruhový o průměru 1200mm; panely mají jádro vyrobené ze skelné vlny o vysoké hustotě; tloušťka panelů je 40 mm; povrchové provedení panelů je uvažováno v bílé barvě (povrchová úprava má vysokou odolnost vůči nejběžnějším a nejčastějším čisticím a dezinfekčním prostředkům; je možné časté čištění mokrou cestou); panely budou kontaktně lepeny na SDK podklad; požadovaný činitel zvukové pohltivosti prvku v definované konfiguraci v oktávových pásmech je: 125 Hz – α ÷ 0,25; 250 Hz - α ÷ 0,65; 500 Hz - α ÷ 0,9; 1 kHz - α ÷ 0,9; 2 kHz - α ÷ 0,9; 4 kHz - α ÷ 0,9; v případě sprašování podkladu bude provedena hloubková penetrace; Před samotnou realizací je nutné předložit vzorky.
1-2 | Podhledové kruhové segmenty podvěšené | 17 | ks |  | 0 | jedná se o širokopásmově pohltivé solitérní absorpční panely s maximem činitele zvukové pohltivosti na středních a vysokých kmitočtech; základní uvažovaný formát panelů je kruhový o průměru 1200mm; panely mají jádro vyrobené ze skelné vlny o vysoké hustotě; tloušťka panelů je 40 mm; povrchové provedení panelů je uvažováno v bílé barvě (povrchová úprava má vysokou odolnost vůči nejběžnějším a nejčastějším čisticím a dezinfekčním prostředkům; je možné časté čištění mokrou cestou); Každý prvek je zavěšen na 3 táhlech s možností výškové rektifikace; minimálně jedno táhlo je osazeno integrovaným mechanismem umožňující svěšení panelu minimálně o 25 stupňů od roviny stropu; panely jsou podvěšeny 200mm; požadovaný činitel zvukové pohltivosti prvku v definované konfiguraci v oktávových pásmech je: 125 Hz – α ÷ 0,25; 250 Hz - α ÷ 0,65; 500 Hz - α ÷ 0,9; 1 kHz - α ÷ 0,9; 2 kHz - α ÷ 0,9; 4 kHz - α ÷ 0,9; Před samotnou realizací je nutné předložit vzorky.
1-3 | Přesuh hmot, ostatní náklady | 1 | kpl |  | 0 | ostatní náklady - obsahem jsou všechny jinde neuvedené náklady potřebné k provedení díla
1-4 | Měření doby dozvuku po realizaci ETAPY I | 1 | kpl |  | 0 | jedná se o měření doby dozvuku v jídelně po realiza ETAPY I dle normy ČSN EN ISO 3382-1 s definovanými požadavky na cílovou dobu dozvuku; součástí měření je také vyhodnocení a protokolární zpracování výsledků
Cena celkem v Kč bez DPH za I. ETAPU |  |  |  |  | 0
II. ETAPA
2-1 | Akustický obklad | 37 | m2 |  | 0 | širokopásmově pohltivý akustický prvek s maximem zvukové pohltivosti na středních kmitočtech; lícová plocha prvku je tvořena oboustranně frézovanou deskou z materiálu na bázi dřeva tl. 18 mm; z rubové strany je navrtána kruhovými otvory o průměru 8 mm do hloubky 14 mm s roztečí otvorů 16 mm; z lícové strany je deska prořezána drážkami šířky 3 mm, hloubky 6 mm a osové vzdálenosti 16 mm; lícová deska je kotvena k vyrovnávacímu nosnému rastru; rubová strana čelní desky je celoplošně čalouněna průzvučnou textilií černé barvy; vzduchová mezera obkladu je v celé ploše doplněna přídavnou absorpční vložkou o tloušťce 40mm, objemové hmotnosti 40-60kg/m3; požadovaný činitel zvukové pohltivosti obkladu při skladebné tloušťce 70 mm v oktávových pásmech je: 125 Hz – α ÷ 0,4; 250 Hz - α ÷ 0,8; 500 Hz - α ÷ 0,85; 1 kHz - α ÷ 0,75; 2 kHz - α ÷ 0,55; 4 kHz - α ÷ 0,45; celková skladebná tloušťka obkladu je 70 mm; šířka stykové spáry: 3 - 5 mm; skryté kotevní prvky; povrchová úprava: dýha charakterem a barevností blížící se povrchové úpravě dveřních obložek, mořeno, lakováno transparentním PU lakem; obklad je uvažován včetně obložek a soklu; obklad bude mít v úrovni hrany jídelních stolů ochranou lištu pro zamezení oděrků; Součástí díla je vyhotovení a instalace prototypu plného složení obkladu velikost 0,5x1 m.
2-2 | Přesun nástěnných svítidel | 4 | ks |  | 0 | Bude provedena demontáž stávajících svítidel. Po sejmutí svítidel proběhne kontrola délky přívodního kabelu. Pokud bude nutné prodloužit přívodní kabel, bude osazena povrchová krabice a prodloužena délka přívodního kabelu ke svítidlu. Následně bude provedena lokální revize elektro
2-3 | Přesuh hmot, ostatní náklady | 1 | kpl |  | 0 | ostatní náklady - obsahem jsou všechny jinde neuvedené náklady potřebné k provedení díla
2-4 | Měření doby dozvuku po realizaci ETAPY II | 1 | kpl |  | 0 | jedná se o měření doby dozvuku v jídelně po realiza ETAPY II dle normy ČSN EN ISO 3382-1 s definovanými požadavky na cílovou dobu dozvuku; součástí měření je také vyhodnocení a protokolární zpracování výsledků
Cena celkem v Kč bez DPH za II. ETAPU |  |  |  |  | 0
Celková nabídková cena v Kč bez DPH (součet za I. a II. ETAPU) |  |  |  |  | 0
Poznámka: Dodavatel vyplní pouze žlutě podbarvená políčka. Ceny uvádí dodavatel s přesností na dvě desetinná místa.