## List1
7. Technická specifikace vestavné skříně
Předmět technické specifikace | Vestavná skříň - díl A, B, C, D, E, F
Posuzovaná oblast | Popis požadavku
Díl A | Celkový rozměr 420 (včetně boční zakrývací desky) x 400 x 2650 mm (včetně soklu a horní doměrkové lišty), spodní skříňka rozměr 400 x 400 x 1800 mm (vždy š x hl x v), korpus s 5 přestavitelnými policemi, záda z HDF, uložení do drážky, dekor v barvě světle šedé, křídlová dvířka s knobkou, dekor v odstínu světle zelené. Horní skříňka rozměr 400 x 400 x 700 mm, korpus s 2 přestavitelnými policemi, záda z HDF, uložení do drážky, dekor v barvě světle šedé, křídlová dvířka s knobkou, dekor v odstínu světle zelené.
Díl B | Celkový rozměr 820 (včetně boční zakrývací desky) x 400 x 2650 mm (včetně soklu a horní doměrkové lišty), spodní skříňka rozměr 800 x 400 x 1000 mm, korpus s dvěmi přestavitelnými policemi, záda z HDF, uložení do drážky, dekor v barvě světle šedé, křídlová dvířka s knobkami, dekor v barvě světle šedé. Roletová skříňka rozměr 800 x 400 x 800 mm, korpus s jednou přestavitelnou policí, záda z HDF, uložení do drážky, dekor v barvě světle šedé, plastový roletový pancíř, plastová zafrézovaná lišta, posuv vertikální, navíjení dozadu, dekor v barvě světle šedé. Horní skříňka rozměr 800 x 400 x 700 mm, korpus s 2 přestavitelnými policemi, záda z HDF, uložení do drážky, dekor v barvě světle šedé, křídlová dvířka s knobkami, dekor v barvě světle šedé.
Díl C | Celkový rozměr 750 x 400 x 2650 mm (včetně soklu a horní doměrkové lišty), spodní skříňka rozměr 750 x 400 x 1800 mm, korpus s 5 přestavitelnými policemi, záda z HDF, uložení do drážky, dekor v barvě světle šedé, křídlová dvířka s knobkami, dekor v odstínu světle zelené. Horní skříňka rozměr 800 x 400 x 700 mm, korpus s 2 přestavitelnými policemi, záda z HDF, uložení do drážky,dekor v barvě světle šedé, křídlová dvířka s knobkou, dekor v odstínu světle zelené.
Díl D | Celkový rozměr 7500 x 400 x 2650 mm (včetně soklu a horní doměrkové lišty), spodní skříňka rozměr 750 x 400 x 1800 mm, korpus s 5 přestavitelnými policemi, záda z HDF, uložení do drážky, dekor v barvě světle šedé, křídlová dvířka s knobkami, dekor v odstínu světle zelené. Horní skříňka rozměr 800 x 400 x 700 mm, korpus s 2 přestavitelnými policemi, záda z HDF, uložení do drážky, dekor v barvě světle šedé, křídlová dvířka s knobkou, dekor v odstínu světle zelené.
Díl E | Celkový rozměr 1000 x 300 x 2650 mm (včetně soklu a horní doměrkové lišty), spodní skříňka rozměr 1000 x 300 x 600 mm, korpus s dvěmi přestavitelnými policemi, záda z HDF, uložení do drážky, dekor v barvě světle šedé , křídlová dvířka s otočnými knobkami s výměnnými cylindrickými vložkami, dekor v barvě světle šedé, dveřní čísla 7 a 8. Prostřední skříňka rozměr 1000 x 300 x 600 mm, korpus s dvěmi přestavitelnými policemi, záda z HDF, uložení do drážky, dekor v barvě světle šedé, křídlová dvířka s otočnými knobkami s výměnnými cylindrickými vložkami, dekor v odstínu světle zelené, dveřní čísla 3 a 4. Roletová skříňka rozměr 1000 x 300 x 600 mm, korpus s jednou přestavitelnou policí, záda z HDF, uložení do drážky, dekor v barvě světle, plastový roletový pancíř, plastová zafrézovaná lišta, posuv vertikální, navíjení dozadu, dekor v barvě světle šedé. Horní skříňka rozměr 1000 x 400 x 700 mm, korpus s 2 přestavitelnými policemi, záda z HDF, uložení do drážky, dekor v barvě světle šedé, křídlová dvířka s knobkami, dekor v barvě světle šedé.
Díl F | Celkový rozměr 1020 (včetně boční zakrývací desky) x 300 x 2650 mm (včetně soklu a horní doměrkové lišty), spodní skříňka rozměr 1000 x 300 x 600 mm, korpus s 2 přestavitelnými policemi, záda z HDF, uložení do drážky, dekor v barvě světle šedé, křídlová dvířka s otočnými knobkami s výměnnými cylindrickými vložkami, dekor v barvě světle šedé, dveřní čísla 9 a 10. Druhá skříňka od spodu rozměr 1000 x 300 x 600 mm, korpus s 2 přestavitelnými policemi, záda z HDF, uložení do drážky, dekor v barvě světle šedé, křídlová dvířka s otočnými knobkami s výměnnými cylindrickými vložkami, dekor v odstínu světle zelené, dveřní čísla 5 a 6. Třetí skříňka od spodu rozměr 1000 x 300 x 600 mm, korpus s 2 přestavitelnými policemi, záda z HDF, uložení do drážky, dekor v barvě světle šedé, křídlová dvířka s otočnými knobkami s výměnnými cylindrickými vložkami, dekor v barvě světle šedé, dveřní čísla 1 a 2. Horní skříňka (čtvrtá od spodu) rozměr 1000 x 300 x 700 mm, korpus s jednou přestavitelnou policí, záda z HDF, uložení do drážky,dekor v barvě světle šedé, křídlová dvířka s knobkami, dekor v odstínu světle zelené.
Sokl | Celková výška soklu 100 mm, sokl s výškově stavitelnými patkami - eliminace nerovnosti podlahy (materiál podlahy Marmoleum). Soklové lišty z laminované DTD, tl. 18 - 20 mm, viditelné hrany opatřeny plastovou ABS tl. 1 mm. Mezi podlahou a soklovou lištou prachová lišta. Dekor soklových lišt v barvě světle šedé.
Korpus skříňky s křídlovými dvířky | Materiál laminovaná DTD, tl. 18 - 20 mm, viditelné hrany opatřeny plastovou ABS hranou tl. 1 mm. Záda z lakované HDF, uložení do drážky. Vnitřní boky korpusů opatřeny dírami pro čepy nosičů polic, umožňující přestavení polic po cca 30 mm. dekor v barvě světle šedé.
Korpus skříňky s roletou | Materiál laminovaná DTD, tl. 18 - 20 mm, viditelné hrany opatřeny plastovou ABS hranou tl. 1 mm. Posuv rolety za zadní stěnu. Vodící lišty vložené do předem vyfrézované drážky. Vnitřní boky korpusů opatřeny dírami pro čepy nosičů polic, umožňující přestavení polic po cca 30 mm. Dekor v barvě světle šedé
Police | Materiál laminovaná DTD, viditelné hrany opatřeny plastovou ABS hranou tl. 1 mm. Nosiče polic se zajištění čepem. Dekor v barvě světle šedé.
Dveře | Materiál laminovaná DTD, tl. 18 - 20 mm, viditelné hrany opatřeny plastovou ABS hranou tl. 1 mm. U části dveří dekor v barvě světle šedé. U zbytku dveří dekor v odstínu světle zelené.
Roleta | Plastový roletový pancíř. Dekor imitace surového hlíníku.
Boční zakrývací deska | Materiál laminovaná DTD, tl. 18 -20 mm, viditelné hrany opatřeny plastovou ABS hranou tl. 1 mm. Ustavení na bok korpusů pomocí kolíků, přitaženy vruty se zápustnou hlavou zevnitř korpusu. Dekor v odstínu světle zelené.
Horní dměrková lišta | Materiál laminovaná DTD, tl. 18 -20 mm, přitaženy vruty se zápustnou hlavou zevnitř korpusu. Dekor v barvě světle šedé.
Závěsy dveří | Skryté miskové závěsy s intergrovaným tlumením, upevnění do dveří a boků korpusu pomocí EURO šroubů.
Zámek | Cylindrický západkový zámek pro výměnné cylindrické vložky jako např. Hettich Prestige 2000 obj. č. 45741, provedení Z23, prům. 18mm, s cylindrickou otočnou úchytkou (knobkou) jako např. Hettich Prestige 2000 typ 451N, niklováno matná, s výměnnou vložkou Z23, prům. 18 mm, 18000, protiplech. Upevnění do boků korpusu pomocí vrutů a plastových hmoždinek.
Úchytka | Nábytková úchytka se šroubem a podložkou (knobka) jako např. Hettich Prestige 2000 typ 454, niklováno matná.
Číslo | Dveřní číslo, výška cca 40 mm, Al nebo imitace světle šedé, plastické, určené k nalepení, font podobný fontu Arial.
Spojovací prvky | Spojovací elementy předepsané pro použití v dřevotřískových deskách. Spojovací prvky určené k zavětrování skříní do zdi z cihlového zdiva.
Bezpečnost výrobku | Použité materiály a výrobky musí splňovat požadavky na bezpečný výrobek ve smyslu zákona č. 102/2001 Sb., o obecné bezpečnosti výrobků a o změně některých zákonů, což bude doloženo předložením prohlášením o shodě podle zákona č. 22/1997 Sb. a návodem na obsluhu, údržbu a likvidaci produktu.

## List2
Příloha č. 1 návrhu smlouvy
Technická specifikace vozíků (manipulačních) pro stoly
Předmět technické specifikace | 7 ks manipulačních vozíků na převážení sklopených stolů na výšku.
Posuzovaná oblast | Popis požadavku
Jmenovité rozměry manipulačního v cm (d x š x v) | Půdorysný rozměr vozíku 105,5 x 66 cm, výška max. 195 cm (rozměry včetně naložených vozíků - dáno rozměry výtahových dveří a výtahové kabiny na manipulační cestě).
Zaručená minimální nosnost vozíku v kg | 200 kg.
Konstrukce | Konstrukce manipulačního vozíku převážně kovová - části vozíku, které přijdou do styku s převáženými stoly budou opatřeny materiálem, který stoly nepoškodí.
Rám | Ocelový svařenec z tenkostěných uzavřených profilů rozměru 30 x 30 x 1,5 mm, 60 x 30 x 1,5 mm, z hladkých trubek prům. 18 x 1,5 mm, prům. 22 x 1,5 mm, ocel konstrukční se zaručenou svařitelností, povrchová úprava rám černá barva, část zámu polepena černou plstí tl. cca 1 mm.
Vodící deska | Vodící deska pod dřevěnými vodícími listami opatřena zátěžovým polypropylenovým kobercem okrové nebo tmavě šedé až černé barvy.
Vodící trubky | Vodící trubky opatřené vodovodní PVC hadicí prům. 19/26
Pojezdová kolečka | Manipulační vozík bude vybaven otočnými brzděnými kolečky na tvrdý povrch, min. průměr koleček 10 cm, běhoun koleček z materiálu, který nebude špinit podlahu - lakované parkety, dlažbu, mramor. Kolečka budou opatřena valivými ložisky, provedení koleček bezúdržbové.
Provedení rozebiratelných spojů (stolová deska s podnožím, kabelový třmínek se stolovou deskou) | Spojovací elementy předepsané pro použití v lehčených dřevotřískových deskách - kovové rozevírací hmoždinky s vnitřním metrickým závitem nebo kovové závrtné matice. Ocelové šrouby s metrickými závitem, s hlavou s vnitřním hexaglobulárem (TORX). Proti povolení šroubů použít anaerobní zajišťovač závitů určený pro zajišťování a utěsňování závitových spojů, které mají být demontovatelné běžným ručním nářadím.
Bezpečnost výrobků (stolů a manipulačních vozíků) | Použité materiály a výrobky musí splňovat požadavky na bezpečný výrobek ve smyslu zákona č. 102/2001 Sb., o obecné bezpečnosti výrobků a o změně některých zákonů, což bude splněno předložením prohlášením o shodě podle zákona č. 22/1997 Sb. a návodem na obsluhu, údržbu a likvidaci produktu.
Note on B11: u02411: