## List1
Příloha č. 2 poptávky
CENOVÁ TABULKA
Renovace omítkových fasád strojoven v úrovni 6P objektu ústředí ČNB v Praze
| pol. | popis | MJ | množství | cena/MJ v Kč bez DPH | celkem v Kč bez DPH
Česká národní banka v Praze 1 | 1 | umytí omítkových fasád tlakovou vodou | m2 | 1057 |  | 0
| 2 | lokální opravy nesoudržných míst a vlasových trhlin (do 5%) | m2 | 53 |  | 0
| 3 | provedení penetrace fasád (základní barva na bázi disperzního pojiva) | m2 | 1057 |  | 0
| 4 | mezinátěr na egalizaci vzhledu a zakrytí prasklin (silnovrstvá podkladová barva na silikonové bázi určená pro egalizaci nerovných podkladů a překrytí popraskaných fasád) | m2 | 1057 |  | 0
| 5 | provedení 1. nátěru fasádní silikonovou barvou (vysoce odolná barva na silikonové bázi, určená na sanační nátěry a popraskané fasády, odstín barvy odpovídající stávající - bude vzorkováno) | m2 | 1057 |  | 0
| 6 | provedení vrchního nátěru fasádní silikonovou barvou (vysoce odolná barva na silikonové bázi, určená na sanační nátěry a popraskané fasády, odstín barvy odpovídající stávající - bude vzorkováno) | m2 | 1057 |  | 0
| 7 | ochrana oplechování střech a okapových žlabů proti znečištění a poškození při použití lanových závěsů; zakrytí dveří, oken, parapetů, větracích mřížek, protidešťových žaluzií a ostatních zařízení ochrannou fólií; odstranění ochranných fólií | komplet | 1 |  | 0
| 8 | demontáž a zpětná montáž okapových svodů | komplet | 1 |  | 0
| 9 | ostatní náklady (doprava, ubytování, přesun hmot, likvidace odpadů, úklid, ostatní materiál, ochranné pomůcky a konstrukce, jistící prvky, jiné jinde neuvedené náklady) | komplet | 1 |  | 0
| Celková nabídková cena v Kč bez DPH |  |  |  |  | 0
| DPH |  |  |  |  | 0
| Celková nabídková cena v Kč včetně DPH |  |  |  |  | 0
Poznámky:
1. Neplátci DPH ponechají v řádku s DPH uvedenou hodnotu "0"; plátci DPH doplní do tabulky jimi vypočítanou hodnotu DPH v Kč.
2. Jednotkové ceny zahrnují cenu prací včetně materiálu.
3. Zadavatel upozorňuje dodavatele, aby důsledně zkontrolovali správnost všech výpočtů v cenové tabulce, zejména správnost výpočtu částky DPH (pokud jsou plátci DPH), neboť v případě nesprávného výpočtu může být dodavatel z poptávky vyloučen.