## List1
Příloha č. 2 ZD - Specifikace předmětu plnění, ceny
Název produktu | obchodní označení | délka záruky | počet ks | cena za 1 ks v Kč bez DPH | cena celkem za uvedený počet ks v Kč bez DPH
Skrytá radiostanice (dále též "RDST") maximální rozměr RDST 120 × 60 × 25 mm, maximální hmotnost (včetně požadovaného akumulátoru) 280 g, RDST pro skryté nošení; s barevným displejem a klávesnicí, "Man Down", GPS, Bluetooth, krytí IP67, frekvenční rozsah 400 - 470 MHz, šifrování 256 bit, Algoritmus AES, analog. a digit. režim, min. 4W |  | 24 měsíců | 80 |  | 0
Šifrovací licence 256 bit, implementovaná v RDST (kompatibilní s radiostanicí Hytera X1e, X1p) |  | --- | 80 |  | 0
Anténa TITAN Odolná titanová anténa,UHF/GPS max. 15 cm, kmitočet 400 - 470MHz (kompatibilní s dodávanou RDST) |  | 24 měsíců | 90 |  | 0
Akumulátor min. 1400mAh, lithium-ion, max. hmotnost max. 90 g (kompatibilní s dodávanou RDST a s radiostanicí Hytera X1e, X1p) |  | 24 měsíců | 170 |  | 0
Stolní nabíječ včetně adaptéru umožňující nabíjení součastně baterie a baterie v RDST Možnost nabíjení radiostanice součastně s druhou záložní baterií (kompatibilní s dodávanou RDST a s radiostanicí Hytera X1e, X1p) |  | 24 měsíců | 120 |  | 0
Pouzdro na opasek (kompatibilní s dodávanou RDST) |  | 24 měsíců | 80 |  | 0
Ovladač PTT mikrofon pro sluchátka Dělitelná konstrukce, krytí IP54, drát s výstuží kevlaru, možnost připojení sluchátek - např. sluchátka Hytera ES-01, ES-02, EH-01, EH-02 (kompatibilní s dodávanou RDST a HYTERA X1) |  | 24 měsíců | 80 |  | 0
Sluchátko do ucha TYP C (kompatibilní s ovladačem PTT) |  | 24 měsíců | 70 |  | 0
Ruční speaker micro min. IP54, nouzové tlačítko, audio konektor pro externí audio příslušenství (kompatibilní s dodávanou RDST a s radiostanicí Hytera X1e, X1p) |  | 24 měsíců | 30 |  | 0
Bluetooth PTT Programovatelná tlačítka ovládání hlasitosti či kanálu, včetně USB nabíječky, blueth ver 2.0 (kompatibilní s dodávanou RDST) |  | 24 měsíců | 80 |  | 0
Bluetooth handsfree duální, např. Jabra TALK 25 (kompatibilní s dodávanou RDST) |  | 24 měsíců | 100 |  | 0
Skrytý postroj umožňující upevnění dipólové antény (kompatibilní s dodávanou RDST) |  | 24 měsíců | 20 |  | 0
Adaptér pro napájení stolního nabíječe ve vozidle 11 - 25V (kompatibilní s dodávaným stolním nabíječem pro RDST) |  | 24 měsíců | 2 |  | 0
Sluchátko EH-01 C-typ 3,5 JACK |  | 24 měsíců | 70 |  | 0
CT-BoomMike Slide-In - hovorová souprava do přilby s nexus konektorem (kompatibilní s dodávanou RDST) |  | 24 měsíců | 5 |  | 0
Systém optimalizace baterií včetně min. šesti nabíjecích zásobníků baterií, LCD, ochrana proti přehřátí, přepětí a proudu, USB (kompatibilní s dodávanou RDST a bateriemi HYTERA BL1401 (POA53) |  | 24 měsíců | 1 |  | 0
Dipolová anténa pro skryté nošení konektor SMAm, kmitočet 400 - 470MHz, ohebná (kompatibilní s dodávanou RDST a s radiostanicí Hytera X1e, X1p) |  | 24 měsíců | 90 |  | 0
PTT - odolné PTT do systému MOLL, kompatibilní se sluchátky Peltor MT20H682FB-98 a RDST HYTERA X1, rozhraní NEXUS (např. PELTOR) |  | 24 měsíců | 125 |  | 0
Redukce mezi PTT Peltor ver.1 pro nexus konektor, popř. úprava stávajících PTT Peltor - canon/nexus, (není-li možné dodání redukce) |  | 24 měsíců | 75 |  | 0
Component printing 3D, min velikost print. komponent - 25×20×20 cm, LCD, podpora-PLA, PETG, ASA, ABS, PC (Polykarbonát), CPE, PVA/BVOH, HIPS, PP (Polypropylen), Flex, nGen, Nylon, Carbon-filled, Woodfill, obslužný software |  | 24 měsíců | 1 |  | 0
Upgrade KIT printing včetně příslušenství, printing kevlar, carbon, multi line |  | 24 měsíců | 1 |  | 0
Battery pack kompatibilní s převaděčem Hytera PV3001 (14,8 V/10Ah/148 Wh) |  | 24 měsíců | 1 |  | 0
Miniaturní skryté DVR včetně LTE modulu, minimálně 4x SD a 1x HD kamerový stup, včetně STARVIS pinhole kamery a Starvis deskové kamery a objektivů, komprimace dat minimálně H264, šifrování dat min. AES 128/256 (např. Ovation Flashback 4G) |  | 24 měsíců | 1 |  | 0
Zaškolení odborných pracovníků příjemce (v počtu max. 6 osob) v rozsahu potřebnému k řádnému užívání a obsluze zboží (čl. I odst. 3 návrhu smlouvy) |  |  | 1 |  | 0
Celková nabídková cena v Kč bez DPH |  |  |  |  | 0
Dodavatel vyplní veškerá modře a žlutě podbarvená pole!
Ceny se uvádějí v Kč bez DPH s přesností na dvě desetinná místa.
Stávající systém spojení je realizován RDST HYTERA X1p a X1e.
Dodávané RDST musí být kompatibilní se systémem dispečerské aplikace SmartDispatch (od HYTERA) umožňující sledování polohy operátorů RDST. V dané aplikaci jsou implementovány stávající RDST Hytera X1 a zároveň je zde nutná souběžná implementace dodávaných RDST. Implementace RDST není předmětem této veřejné zakázky (zajistí si příjemce), je však požadována plná kompatibilita dodávaných RDST s danou aplikací.
Nabídková cena zahrnuje veškeré náklady dodavatele spojené s dodáním plnění, včetně práva užití (licence) dle čl. VI návrhu smlouvy a podpory dle čl. I odst. 4 návrhu smlouvy.