## List1
| Cenová tabulka - ČNB České Budějovice |  |  |  | Příloha č. 2C ZD
Dodavatel vyplní žlutě vyznačená pole
Ozn. položky | Popis | Jednotka | Počet jednotek celkem | Jednotková cena v Kč bez DPH | Cena celkem za počet jednotek v Kč bez DPH
1. | Dokumentace pro provedení stavby (ve vztahu k celému dílu) | kpl | 1 |  | 0
2. | Modelování a ověření selektivity jistění a zkratových poměrů, výpočet nastavení ochran pro nové přístroje (ve vztahu k celému dílu) dle článku I, bod 4 smlouvy | kpl | 1 |  | 0
3. | Jistič 320A/3 3VA13, In 320 A, Icu 36 kA / 415 V, nadproudová spoušť, Ir 224 ÷ 320 A, Ii (5 ÷ 10)x In, 3pól, přední přívod (např. 3VA1332-4EF32-0AA0) | ks | 1 |  | 0
4. | Retrofitová sada montážní sada + připojovací sady + izolační materiál (např. 3VA9-RS-4ZA39) | ks | 1 |  | 0
5. | Napěťová spoušť STL, Ue AC 208 ÷ 277 A V / DC 220 ÷ 250 V, šířka 21 mm, (např. 3VA9988-0BL33) | ks | 1 |  | 0
6. | Pomocný spínač 1x CO, Ue AC 240 V / DC 250 V, Ith 6 A, šířka 7 mm, (např. 3VA9988-0AA12) | ks | 4 |  | 0
7. | Jistič 160A/3 3VA12, In 160 A, Icu 36 kA / 415 V, nadproudová spoušť, Ir 112 ÷ 160 A, Ii (5 ÷ 10)x In, 3pól, přední přívod(např.3VA1216-4EF32-0AA0) | ks | 4 |  | 0
8. | Retrofitová sada montážní sada + připojovací sady + izolační materiál (např. 3VA9-RS-2PJ21) | ks | 4 |  | 0
9. | Jistič 6B -1-10kA | ks | 1 |  | 0
10. | Jistič 10B-1-10kA | ks | 6 |  | 0
11. | Jistič 10B-3-10kA | ks | 1 |  | 0
12. | Jistič 16B-1-10kA | ks | 5 |  | 0
13. | Jistič 16B-3-10kA | ks | 3 |  | 0
14. | Jistič 25B-3-10kA | ks | 21 |  | 0
15. | Jistič 25D-3-10kA | ks | 1 |  | 0
16. | Jistič 32B-3-10kA | ks | 1 |  | 0
17. | Jistič 40B-3-10kA | ks | 1 |  | 0
18. | Jistič 40C-3-10kA | ks | 2 |  | 0
19. | Jistič 40D-3-10kA | ks | 3 |  | 0
20. | Jistič 50C-3-10kA | ks | 14 |  | 0
21. | Jistič 63C-3-10kA | ks | 1 |  | 0
22. | Pojistkový odpínač Ie 400 A (520 A/ZP2), Ue 690 V, 3pól. provedení, M10 - šrouby (např.FH2-3A/F) | ks | 1 |  | 0
23. | Pojistková vložka 315A gG Un AC 500 V / DC 440 V, velikost 2, gG - charakteristika pro všeobecné použití, Cd/Pb free (např.PNA2 315A gG) | ks | 3 |  | 0
24. | Připojovací sada dvojité prizmatické svorky pro pojistový odpínač, připojení vodičů Cu/Al 2× 120-150 mm2, sada 3 ks (např.CS-FH2-3P2) | ks | 1 |  | 0
25. | Pojistkový odpínač Ie 160 A (240 A/ZP000), Ue 690 V, 3pól. provedení, třmenové svorky 1,5-50 mm2 (např.FH000-3A/T) | ks | 1 |  | 0
26. | Pojistková vložka 100A gG Un AC 500 V / DC 250 V, velikost 000, gG - charakteristika pro všeobecné použití, Cd/Pb free (např.PNA000 100A gG) | ks | 6 |  | 0
27. | Pojistkový odpínač Ie 160 A (250 A/ZP000), Ue 690 V, 3pól. provedení, M8 - inbus šrouby (např.FH00-3A/F) | ks | 2 |  | 0
28. | Pojistková vložka 160A gG Un AC 500 V / DC 250 V, velikost 00, gG - charakteristika pro všeobecné použití, Cd/Pb free (např.PNA00 160A gG) | ks | 3 |  | 0
29. | Kombinovaný svodič bleskových proudů a přepětí typ 1+2, Iimp 25 kA, Uc AC 350 V, výměnné moduly, se signalizací, jiskřiště, varistor (např.SJBC-25E-3-MZS) | ks | 1 |  | 0
30. | Kombinovaný svodič bleskových proudů a přepětí typ 1+2, Iimp 12,5 kA, Uc AC 335 V, výměnné moduly, varistor (např.SVBC-12,5-4-MZ) | ks | 1 |  | 0
31. | Výkonový stykač, AC-3 25 A, 20 kW / 400 V 1 NO + 1 NC, AC 230 V, 50 Hz, 3pól. (např. C25.11 220-230V) | ks | 1 |  | 0
32. | Výkonový stykač, AC-3 40 A, 11 kW / 400 V 1 NO + 1 NC, AC 230 V, 50 Hz, 3pól. (např. C40.11 220-230V) | ks | 1 |  | 0
33. | Výkonový stykač, AC-3 150 A, 75 kW / 400 V 2 NO + 1 NC, AC 230 V, 50 Hz, 3pól., (např.C150.21 220-230V) | ks | 1 |  | 0
34. | Signálka křížová světelná signálka, 22 mm, hranatá, materiál: plast, barva: 1 červená LED, barva: 2 zelená LED, napájení 230VAC (např.SUS-95-Q-L-R-G-230V-AC) | ks | 1 |  | 0
35. | Multifunkční měřicí přístroj měření 4Q, montáž do dveří rozvaděče měření 3f / 400VAC, veličiny U, I, f, P, Q, S, PF, celková činná / jalová / zdánlivá energie, volitelně komunikační rozhraní RS485 MODBUS (např.DIRIS A30) | ks | 1 |  | 0
36. | Měřící transformátor proudu násuvný s rozebíratelným jádrem (např. KBU 812) | ks | 3 |  | 0
37. | Hřibové tlačítko hřibové tlačítko, 22 mm, kulaté, materiál: plast, barva: červená, 40 mm, zaklapávací, odblokování tahem, s držákem, 1 NO + 1 NC, šroubová svorka (např.3SU1100-1BA20-1FA0) | ks | 1 |  | 0
38. | Ochranný límec pro hřibové tlačítko (např.3SU1900-0DY30-0AA0) | ks | 1 |  | 0
39. | Tepelné nadproudové relé (např. T17 II 1.45A G) | ks | 1 |  | 0
40. | Tepelné nadproudové relé Výkonový jistič konstrukční velikost S00 pro ochranu motoru, třída 10 A-spoušť 1,1...1,6 A N-spoušť 21 A šroubová svorka standardní spínací schopnost (např. T17 II 3A G) | ks | 1 |  | 0
41. | Pojistkový odpínač Ie 160 A (250 A/ZP000), Ue 690 V, 3pól. provedení, M8 - inbus šrouby (např.FH00-3A/F) | ks | 1 |  | 0
42. | Pojistková vložka 100A gG Un AC 500 V / DC 250 V, velikost 000, gG - charakteristika pro všeobecné použití, Cd/Pb free (např. PNA000 100A gG) | ks | 1 |  | 0
43. | Vypnutí, odstavení a zajištění u všech rozvaděčů (ve vztahu k celému dílu) | kpl | 1 |  | 0
44. | Demontáž stávajících výkonostních prvků, včetně demontáže krytů, dveří (ve vztahu k celému dílu) | kpl | 1 |  | 0
45. | Montáž všech dodaných komponent včetně úprav přípojných vodičů a dveří rozvaděčů (ve vztahu k celému dílu) | kpl | 1 |  | 0
46. | Nové krytovací díly do polí rozvaděčů - deskový materiál, výřezy dle skutečnosti (ve vztahu k celému dílu) | kpl | 1 |  | 0
47. | Štítky a popisky všech nových prvků (ve vztahu k celému dílu) | kpl | 1 |  | 0
48. | Nastavení spouští nových jistících prvků, oživování, uvádění do provozu včetně zkoušek (ve vztahu k celému dílu) | kpl | 1 |  | 0
49. | Ostatní jinde nespecifikované náklady, např. stavební přípomoce, úložný a drobný materiál (ve vztahu k celému dílu) | kpl | 1 |  | 0
50. | Zaškolení obsluhy (ve vztahu k celému dílu) | kpl | 1 |  | 0
51. | Provedení revizí (ve vztahu k celému dílu) | kpl | 1 |  | 0
52. | Dokumentace skutečného provedení (ve vztahu k celému dílu) | kpl | 1 |  | 0
53. | Doprava (ve vztahu k celému dílu) | kpl | 1 |  | 0
54. | Celková cena za obměnu prvků v rozvaděčích v Kč bez DPH |  |  |  | 0
55. | Mimozáruční opravy a výjezdy | Jednotka | Předpokládaný počet jednotek po dobu záruky | Jednotková cena v Kč bez DPH | Cena celkem za počet jednotek v Kč bez DPH
56. | Mimozáruční oprava - pracovní dny 6:00 – 22:00 * | hod | 20 |  | 0
57. | Mimozáruční oprava - pracovní dny 22:00 – 6:00 * | hod | 6 |  | 0
58. | Mimozáruční oprava - so,ne, svátek * | hod | 6 |  | 0
59. | Výjezd na mimozáruční opravu - pracovní dny 6:00 – 22:00 * | kpl | 6 |  | 0
60. | Výjezd na mimozáruční opravu - pracovní dny 22:00 – 6:00 * | kpl | 2 |  | 0
61. | Výjezd na mimozáruční opravu - so, ne, svátek * | kpl | 2 |  | 0
62. | Celková nabídková cena v Kč bez DPH |  |  |  | 0
* Předpokládané množství hodin nebo výjezdů je stanoveno po dobu záruky a je uvedeno pouze za účelem porovnání nabídek. Zadavatel si vyhrazuje právo uvedené množství čerpat dle svých reálných potřeb, tj. přečerpat, nedočerpat či vůbec nečerpat; skutečný počet se tak může od předpokládaného počtu lišit.
Ceny se uvádějí v Kč bez DPH zaokrouhledné na dvě desetinná místa.