## List1
Příloha č. 2 Poptávky
CENOVÁ TABULKA
Renovace omítkových fasád v úrovni 5P objektu ústředí ČNB v Praze (II. etapa)
| pol. | popis | MJ | množství | cena/MJ v Kč bez DPH | celkem v Kč bez DPH
Česká národní banka v Praze 1 | 1 | umytí omítkových fasád tlakovou vodou | m2 | 751.4 |  | 0
| 2 | lokální opravy nesoudržných ploch a trhlin (do 10% plochy) | m2 | 75.14 |  | 0
| 3 | mezinátěr na egalizaci vzhledu a zakrytí prasklin vč. penetrace a 2 vrstev nátěru fasádní silikonovou barvou - plochy označené (dle výkresů): A1a, A1b, A4b, A4c, B1a, B1b, B3c, B4a, B4b, Se | m2 | 490.4 |  | 0
| 4 | strukturovaná omítka s armovací sítí (penetrace, zarovnání struktury a přebroušení, natažení lepidla s armovací sítí, broušení, penetrace, natažení strukturované omítky) - plochy označené (dle výkresů): A1c, A2a, A2b, A2c, A3a, A3b, A3c, A4a, B2a, B2b, B3a, B3b | m2 | 261 |  | 0
| 5 | oprava odvětrání kanalizace I (fasáda B4a): výměna odvětrávacího komínku - měděné potrubí průměru 110 mm, dl. cca 1m, 2x koleno, kotvení, stříška komínku / vyústění - musí být pouze směrem od fasády | komplet | 1 |  | 0
| 6 | oprava odvětrání kanalizace II. (dle výkresu): rozebrání části provětrávané fasády (max. 10 kusů keramického obkladu, každý kus je přilepený ve čtyřech bodech na svislé hliníkové profily), zrušení stávajícího výdechu odvětrání a zřízení nového, úprava a zpětná montáž fasádního obkladu, nátěr podhledu atiky (příprava podkladu, penetrace, 2 vrstvy nátěru fasádní silikonovou barvou) cca 9,3 m2 | komplet | 1 |  | 0
| 7 | zakrytí oken, dveří a větracích mřížek, ochrana klempířských a jiných konstrukcí, ochrana technologií (zakrytí bude instalováno pouze v době potřeby) | komplet | 1 |  | 0
| 8 | demontáž a zpětná montáž okapních svodů (prováděno průběžně dle potřeby - budou demontovány jen v době provádění prací) | komplet | 1 |  | 0
| 9 | ostatní náklady (doprava, ubytování, přesun hmot, likvidace odpadů, úklid, ostatní materiál, ochranné pomůcky a konstrukce, jistící prvky, jiné jinde neuvedené náklady) | komplet | 1 |  | 0
| Celková nabídková cena v Kč bez DPH |  |  |  |  | 0
Sazba DPH v %
| Celková nabídková cena v Kč včetně DPH |  |  |  |  | 0
Poznámky:
1. Plátci DPH uvedou DPH v % s přesností na první celé číslo, neplátci DPH ponechají položku nulovou.
2. Jednotkové ceny zahrnují cenu prací včetně materiálu.
3. Plochy jsou vypočteny vč. výplní otvorů bez přípočtu ostění, vč. plochy římsy pod okapem.
4. Zadavatel upozorňuje dodavatele, aby důsledně zkotrolovali správnost všech výpočtů v cenové tabulce, zejména správnost výpočtu částky DPH (pokud jsou plátci DPH), neboť v případě nesprávného výpočtu může být dodavatel z poptávky vyloučen.