## Dodavatel
Vyplňte následující údaje o dodavateli
Název
Ulice a č.p.
Místo
PSČ
IČO
DIČ
Kontaktní osoba
telefon, fax
e-mail
Tento soupis stavebních prací, dodávek a služeb je sestaven jako podklad pro zpracování nabídek dodavatelů na zakázku na stavební práce a obsahuje podmínky a požadavky zadavatele, za kterých má být zpracována nabídková cena dodavatelů. Účelem tohoto soupisu je zabezpečit obsahovou shodu všech nabídkových cen a usnadnit následné posouzení předložených cenových nabídek.
1. PODMÍNKY PRO ZPRACOVÁNÍ NABÍDKOVÉ CENY
Ve všech listech tohoto souboru můžete měnit pouze buňky s modrým pozadím. Jedná se o tyto údaje : - údaje o dodavateli - jednotkové ceny položek zadané na dvě desetinná místa! Třetí a další desetinná místa za desetinou čárkou nevyplňovat!
Zhotovitel bere na vědomí, že v cenové nabídce, zpracované dle projektové dokumentace a specifikace jsou mimo výslovně popsané práce a dodávky zahrnuty náklady na zařízení, vyklizení a zabezpečení staveniště, na veškeré i nespecifikované přesuny hmot, mimostaveništní dopravu, amortizaci nebo pronájem potřebných strojů a zařízení, poplatky za uložení odpadů, popřípadě jejich likvidaci, poplatky za skládky, poplatky za zábor veřejného prostranství či za úpravy dopravního značení, cena případných regulací zařízení, cena zkoušek a revizí, atestů použitých výrobků, náklady na koordinaci všech subdodávek a veškeré nespecifikované dodávky a práce nutné k předání díla ve stavu schopného bezvadného užívání zadavateli.
Ceny se předpokládají za hotovou, úplnou, odborně a svědomitě provedenou práci s dodáním všech potřebných hmot dobré jakosti, s veškerým náčiním, výtahy, lešením, pažením, zabezpečením, drobným a montážním materiálem, náležitým dozorem, veškerým pojištěním, všemi poplatky a daněmi, jakož i úhradou všech výloh plynoucích ze zákona a předpisů, kterými zhotovitel je povinen se řídit dle obecných a zvláštních podmínek platných pro tuto stavbu.
Vymezení některých pojmů
Pro účely zpracování nabídkové ceny se jsou použity některé pojmy, pod kterými se rozumí:
Soupisem stavebních prací dodávek a služeb dokument, ve kterém jsou definovány zadavatelem požadované stavební práce, dodávky a služby v podrobnostech nezbytných pro zpracování cenové nabídky dodavatele. Soupis obsahuje i vymezení požadovaného množství stavebních prací, dodávek a služeb.
Cenovou soustavou uspořádaný soubor informací o stavebních a montážních pracích, materiálech a výrobcích obsahující zatřídění položek, podrobný popis a měrnou jednotku, způsob měření a další technické a cenové podmínky pro možnost stanovení jednotkové ceny.
Cenová soustava
Použitá cenová soustava
Soupisy stavebních prací, dodávek a služeb jsou zpracovány s použitím cenové soustavy zpracované společností RTS, a.s.. Položky z cenové soustavy mají uveden odkaz na cenovou soustavu včetně označení příslušného ceníku.
Technické podmínky
Obsah jednotlivých položek, způsob měření a ostatní další podmínky definující obsah a použití jednotlivých položek jsou obsaženy v cenových a technických podmínkách příslušných ceníků (viz zařazení u položky), které jsou volně dostupné na elektronické adrese www.cenovasoustava.cz. Vyměry u pol. jsou uváděny bez prořezu.
Individuální položky
Položky soupisu prací, které cenová soustava neobsahuje, jsou označeny popisem „Vlastní“. Pro tyto položky jsou cenové a technické podmínky definovány jejich popisem, případně odkazem na konkrétní část příslušné dokumentace. Pokud není uvedeno jinak, tak cenové a technické podmínky jsou dány podmínkami uvedenými v příslušném oddílu cenové soustavy RTS, pokud je zatřídění u položky uvedeno.
Pokud není u těchto položek uvedeno jinak, zahrnují v sobě dodávku i montáž včetně stavebních přípomocí, pokud tyto nejsou uvedeny jinde.
Závaznost soupisu
Poskytnuté soupisy jsou pro zpracování nabídkové ceny závazné. Je vyloučeno jakékoliv vyřazení položek ze soupisu, doplnění položek do soupisu, slučování položek a jakýkoliv zásah do popisu položky, množství měrných jednotek nebo jakkoliv měnit či upravovat jakýkoliv jiný údaj v soupisu.
Zvláštní podmínky pro stanovení nabídkové ceny
Přeprava vybouraných hmot, suti a vytěžené zeminy
Pokud soupis obsahuje i některé technologické položky vztahující se k uložení vytěžené zeminy nebo vybouraných hmot, vodorovné přesuny zeminy nebo vybouraných hmot pak v takových případech zpracovatel soupisu předpokládá určitou přepravní vzdálenost. Pokud z technologického postupu dodavatele vyplývá jiná přepravní vzdálenost, je povinností dodavatele stanovit takovou cenu, aby odpovídala jeho konkrétním technologickým podmínkám a konkrétní přepravní vzdálenosti.
Vnitrostaveništní přesun stavebního materiálu
Pokud soupis obsahuje i položky vztahující se ke vnitrostaveništnímu přesunu materiálů (položky označené jako přesun hmot), pak v takových případech je povinností dodavatele stanovit takovou jednotkovou cenu, aby celková cena položky odpovídala jeho konkrétním technologickým podmínkám a konkrétní přepravní vzdálenosti.
Vedlejší a ostatní náklady
Tyto náklady jsou popsány v samostatné části soupisu stavebních prací, dodávek a služeb s tím, že dodavatel je povinen v rámci těchto nákladů ocenit všechny definované náklady souhrnně pro celou stavbu.
2. ELEKTRONICKÁ PODOBA SOUPISU
Elektronická podoba soupisu
Elektronickou podobou soupisu stavebních prací, dodávek a služeb je formát MS EXCEL.
3. ZÁVĚREČNÉ USTANOVENÍ
Ostatní podmínky vztahující se ke zpracování nabídkové ceny jsou uvedeny v zadávací dokumentaci.

## VzorPolozky (hidden)
Položkový rozpočet
Z:
O:
R:

## Rekapitulace
#RTSROZP# | Položkový rozpočet
| Zakázka: |  | ČNB - hovorny
| Misto |  | NA PŘÍKOPĚ 864/28, 110 00 PRAHA 1 - Nové Město
Rozpočet:
| Objednatel: | [5 empty] | IČ:
DIČ:
| Projektant: | [5 empty] | IČ:
DIČ:
| Zhotovitel: | [5 empty] | IČ:
DIČ:
Vypracoval:
| Rozpis ceny | [6 empty] | Celkem
HSV | HSV | [6 empty] | 0
PSV | PSV | [6 empty] | 0
MON | MON, ZTI, VZT, EL | [6 empty] | 0
VN | Vedlejší a ostatní náklady | [6 empty] | 0
| Celkem | [6 empty] | 0
Rekapitulace daní
| Základ pro sníženou DPH |  |  | 15 | % | 0 |  |  | CZK
| Snížená DPH |  |  | 15 | % | 0 |  |  | CZK
| Základ pro základní DPH |  |  | 21 | % | 0 |  |  | CZK
| Základní DPH |  |  | 21 | % | 0 |  |  | CZK
| Cena celkem bez DPH |  |  |  |  | #VALUE! |  |  | CZK
| Cena celkem s DPH |  |  |  |  | 0 |  |  | CZK
|  | v |  |  | dne
|  |  | Za zhotovitele |  |  |  | Za objednatele
Rekapitulace dílčích částí
#CASTI>> | Číslo | Název |  |  | Základ pro sníženou DPH | Základ pro základní DPH | DPH celkem | Cena celkem | %
1 | Rozpočet | ČNB - hovorny |  |  | #VALUE! | #VALUE! | #VALUE! | #VALUE! | #NAME?
| Celkem za stavbu |  |  |  | #VALUE! | #VALUE! | #VALUE! | #VALUE! | #NAME?
Rekapitulace dílů
| Číslo | Název |  |  | Typ dílu |  |  | Celkem
| 3 | Svislé a kompletní konstrukce |  |  | HSV |  |  | 0
| 4 | Vodorovné konstrukce |  |  | HSV |  |  | 0
| 61 | Upravy povrchů vnitřní |  |  | HSV |  |  | 0
| 63 | Podlahy a podlahové konstrukce |  |  | HSV |  |  | 0
| 94 | Lešení |  |  | HSV |  |  | 0
| 95 | Dokončovací kce na pozem.stav. |  |  | HSV |  |  | 0
| 96 | Bourací práce |  |  | HSV |  |  | 0
| 97 | Prorážení otvorů |  |  | HSV |  |  | 0
| 99 | Staveništní přesun hmot |  |  | HSV |  |  | 0
| 711 | Izolace proti vodě |  |  | PSV |  |  | 0
| 713 | Tepelné izolace |  |  | PSV |  |  | 0
| 714 | Izol akustické a protiotřesové |  |  | PSV |  |  | 0
| 721 | Vnitřní vodovod - přípomoce |  |  | PSV |  |  | 0
| 722 | Vnitřní kanalizace - přípomoce |  |  | PSV |  |  | 0
| 728 | Vzduchotechnika - přípomoce |  |  | PSV |  |  | 0
| 766 | Konstrukce truhlářské |  |  | PSV |  |  | 0
| 767 | Konstrukce zámečnické |  |  | PSV |  |  | 0
| 771 | Podlahy z dlaždic a obklady |  |  | PSV |  |  | 0
| 775 | Podlahy vlysové a parketové |  |  | PSV |  |  | 0
| 776 | Podlahy povlakové |  |  | PSV |  |  | 0
| 781 | Obklady keramické |  |  | PSV |  |  | 0
| 782 | Obkjlady kmenné |  |  | PSV |  |  | 0
| 784 | Malby |  |  | PSV |  |  | 0
| 785 | Tapety |  |  | PSV |  |  | 0
| 787 | Zasklívání |  |  | PSV |  |  | 0
| 790 | Vnitřní vybavení |  |  | PSV |  |  | 0
| M21 | Elektromontáže |  |  | MON |  |  | 0
| M44 | Montáže stabil.hasících zaříz. |  |  | MON |  |  | 0
| ZTI | Zdravotně technické instalace |  |  | ZTI |  |  | 0
| VZT | Vzduchotechnika |  |  | VZT |  |  | 0
| EL | Elektroinstalace |  |  | EL |  |  | 0
| MaR | Měření a regulace |  |  | MaR |  |  | 0
| EPS | EPS |  |  | EPS |  |  | 0
| VON | Vedlejši a ostatní náklady |  |  | VON |  |  | 0
| Cena celkem | [6 empty] | 0
Note on C13: PSČ
Note on D11: Název
Note on D12: Ulice
Note on D13: Ulice
Note on I11: IČO
Note on I12: DIČ

## VN+ON
VN + ON, Položkový soupis prací, dodávek a služeb | [7 empty] | #LevelZatrideniCeniku#
S: |  | ČNB - hovorny
O: |  | NA PŘÍKOPĚ 864/28, 110 00 PRAHA 1 - Nové Město | [5 empty] | STA
P.č. | Číslo položky | Název položky | MJ | množství | cena / MJ | celkem | Cen. soustava
Díl: | VN | Vedlejší náklady |  |  |  | 0 |  |  |  | DIL
1 |  | Zařízení staveniště | Soubor | 1 |  | 0 | Vlastní |  |  | POL |  |  | 21
2 |  | Provoz objednatele- vícenáklady za omezení spojené s prováděním prací za běžného provozu budovy (např. provádění hlučných prací mimo běžnou pracovní dobu a o víkendech, vliv bezpečnostních a provozních podmínek objednatele … atd.) | Soubor | 1 |  | 0 | Vlastní |  |  | POL_NEZ | 99 |  | 21
3 |  | Koordinační činnost | Soubor | 1 |  | 0 | Vlastní |  |  | POL_NEZ | 99 |  | 21
Díl: | ON | Ostatní náklady |  |  |  | 0 |  |  |  | DIL
4 |  | Zábory, množství určí zhotovitel a zajistí na své náklady | soubor | 1 |  | 0 | Vlastní |  | POL_NEZ | 1 |  | 21
5 |  | Denní úklid dotčených prostor a zařízení staveniště, čistý úklid po dokončení díla | soubor | 1 |  | 0 | Vlastní
6 |  | Ochrana transportních cest, ochrana stávajících konstrukcí, protiprašná opatření | soubor | 1 |  | 0
7 |  | Sonda S1 mezi PP 811 x PP 811 pro ověření konstrukce pro návrh překladu | ks | 1 |  | 0
8 |  | Sonda S2 mezi PP 811 x PP 807 pro ověření konstrukce pro návrh překladu a polohy průchodky EZS | ks | 1 |  | 0
9 |  | Sonda S3 - ověření tvaru, materiálu a velikosti zakryté vodorovné nosné konstrukce u stropu stávajících prosklených stěn zakryté SDK kapotáží | ks | 1 |  | 0
10 |  | Sonda S4 - pro ověření konstrukce kotevních prvků vodorovných kamenných parapetních desek u oken v osách H-I, I-J | kpl | 1 |  | 0
11 |  | Před vyříznutím prohlubně pro krabice sonda k prověření tloušťky stávající železobetonové desky. | ks | 1 |  | 0
12 |  | Skladování demontovaného materiálu pro zpětnou montáž | soubor | 1 |  | 0
13 |  | Ověřovací měření akustických požadavků | soubor | 1 |  | 0
14 |  | Vzorkování systémů prosklených příček, keramiky, podlah, fólie na stěnu, kování, kompletací | soubor | 1 |  | 0
15 |  | Zaškolení obsluhy a seznámení s údržbou, kromě VZT | soubor | 1 |  | 0 | Vlastní
16 |  | Vypracování všech potřebných revizí a měření, kromě elektroinstalace a EPS, samostatné položky v profesi Elektro a EPS | soubor | 1 |  | 0 | Vlastní |  | POL_NEZ | 1 |  | 21
17 |  | Zhotovení dílenské dokumentace | soubor | 1 |  | 0
18 |  | Zhotovení dokumentace skutečného provedení, včetně profesí ZTI, VZT. Dokumentace skutečného provedení pro elektroinstalaci a MaR viz samostatná položka v profesi Elektro, MaR a EPS | soubor | 1 |  | 0 | Vlastní
19 |  | Inženýrská činnost - jednání s úřady, kolaudace | soubor | 1 |  | 0 | Vlastní |  | POL_NEZ | 1 |  | 21
|  | Celkem: |  |  |  | 0

## ASŘ
ASŘ, Položkový rozpočet
S: |  | ČNB - hovorny
O: |  | NA PŘÍKOPĚ 864/28, 110 00 PRAHA 1 - Nové Město
R:
C:
P.č. | Číslo položky | Název položky | MJ | množství | cena / MJ | Celkem | hmotnost / MJ | hmotnost celk.(t) | dem. hmotnost / MJ | dem. hmotnost celk.(t) | Cen. soustava
Díl: | 3 | Svislé a kompletní konstrukce |  |  |  | 0 |  | 4.6752 |  | 0
1 | 342240011RS1 | ZDĚNÁ PŘÍČKA Z CIHEL DUTINOVÝCH NA MVC | m2 | 1.572 |  | 0 | 0.09203 | 0.14467 | 0 | 0 | vlastní
|  | 0,600*2,62 |  | 1.572
2 | 342262112R00 | ST1-Příčka SDK, viz TABULKA SDK PŘÍČEK, KONKRÉTNĚ UVEDENÉ SPECIFIKACE TYPU VÝROBKU JSOU UVÁDĚNY JAKO PŘÍKLAD, kvalita povrchu Q2 | m2 | 20.865 |  | 0 | 0.04878 | 1.0178 | 0 | 0 | RTS
|  | ST1:11,715+9,15 |  | 20.865
3 | 342-RS1 | ST2-Příčka SDK, viz TABULKA SDK PŘÍČEK, KONKRÉTNĚ UVEDENÉ SPECIFIKACE TYPU VÝROBKU JSOU UVÁDĚNY JAKO PŘÍKLAD | m2 | 22.704 |  | 0 | 0.0078 | 0.17709 | 0 | 0 | vlastní
4 | 347015225RS1 | ST3 - Předsazená sádrokartonová stěna,viz TABULKA SDK PŘÍČEK, KONKRÉTNĚ UVEDENÉ SPECIFIKACE TYPU VÝROBKU JSOU UVÁDĚNY JAKO PŘÍKLAD, kvalita povrchu Q2 | m2 | 74.085 |  | 0 | 0.02919 | 2.1625 | 0 | 0 | vlastní
zde ocenit i záklop předstěny se zatmelením spojů a utěsnění styk.spar s okolními konstrukcemi těžkým trvale pružným tmelem, uvedeno v Tabulce sádrokartonových příček v poznámce
5 | 342-RS2 | Odpočet za provedení kvality povrchu SDK příčky pod dřevěným obkladem | m2 | -17.8335 |  | 0 | 0 | 0 | 0 | 0 | vlastní
|  | -(3,440*2,700+3,165*2,700) |  | -17.8335
6 | 342261211RS1 | ST4-Příčka SDK, viz TABULKA SDK PŘÍČEK, KONKRÉTNĚ UVEDENÉ SPECIFIKACE TYPU VÝROBKU JSOU UVÁDĚNY JAKO PŘÍKLAD | m2 | 27.489 |  | 0 | 0.04242 | 1.1661 | 0 | 0 | vlastní
7 | 34226RS1 | ST1, ST2, ST4-Příplatek za vyztužení příček, pro LCD, skříňky a konstrukce pro posuvné dveře | kpl | 1 |  | 0 | 0.00401 | 0.00401 | 0 | 0
8 | 283-RS1 | D+M, Revizní klapka do sádrokart. podhledu SP1 (nosná kce v jedné rovině, tl. desky 12,5 mm, typ desky dle SP1) vč. rámu,provedení s téměř neviditelným AL rámečkem a neviditelným uzávěrem, 600x600 mm, viz Tabulka ostatních výrobků | ks | 2 |  | 0 | 0.0015 | 0.003 | 0 | 0 | vlastní
Díl: | 4 | Vodorovné konstrukce |  |  |  | 0 |  | 3.0292 |  | 1.1388
9 | 413200011RS1 | Dodatečné osazení válcovaných nosníků, bez dodávky nosníků | m | 46.48 |  | 0 | 0.03796 | 1.7644 | 0.0245 | 1.1388 | vlastní
|  | Z05:35,2 |  | 35.2
|  | Z06:4,8 |  | 4.8
|  | Z07, Z07*:3,46+3,02 |  | 6.48
10 | 342264051RS1 | SP1-podhled sádrokartonový na ocel. konstr. | m2 | 71 |  | 0 | 0.01215 | 0.86265 | 0 | 0 | vlastní
|  | SP1:71,00 |  | 71
11 | 342264051RS2 | SP2-podhled sádrokartonový na ocel. konstr. | m2 | 19.9586 |  | 0 | 0.01215 | 0.2425 | 0 | 0 | vlastní
|  | SP2:19,62 |  | 19.62
|  | svislá část v PP204:2,605*0,13 |  | 0.33865
12 | 416061121RS1 | SP3- Pohled s kazetami s povrchem lamino, včetně roštu | m2 | 10.17 |  | 0 | 0.0157 | 0.15967 | 0 | 0 | vlastní
Podhled demontovatelný rastrovaný se sádrokartonovými stropními deskami 600/600/8 (bílá, blížící se RAL 9016) s rovnými hranami, sádrokartonová stropní kazeta s povrchem laminovaným PVC fólií a hladkou texturou papíru.Napuštěná baktericidním a fungicidním prostředkem, odolnost proti vlhkosti 90%. Systémová závěsná konstrukce(hlavní, příčné a obvodové profily), ref.v. GYPREX BIO/Asepta alt. ref.v. rastrovaný minerální podhled OWA BRILIANTO A , kazety 600/600/15 mm, odolnost proti vlhkosti 90%
13 | 342-RS1 | Příplatek za přizpůsobení tvaru podhledu po zjištění skutečného průběhu nosných konstrukcí a výsledkům koordinace s profesemi - PP811 a PP204 | kpl | 1 |  | 0 | 0 | 0 | 0 | 0 | vlastní
Díl: | 61 | Úpravy povrchů vnitřní |  |  |  | 0 |  | 0.09876 |  | 0
14 | 612-RS1 | Oprava omítek ve vazbě na bourání nových stavebních otvorů a úpravy rozvodů sítí, omítky dvouvrstvé, štukové, jádro VPC, výmalba, odhad výměry 6 m2. | m2 | 6 |  | 0 | 0.01646 | 0.09876 | 0 | 0 | RTS
Díl: | 63 | Podlahy a podlahové konstrukce |  |  |  | 0 |  | 1.7791
15 | 632411110RS1 | P02 - cementová samonivelační hmota tl.11 | m2 | 51 |  | 0 | 0.01785 | 0.91035 | 0 | 0 | RTS
|  | P02: 51,00 |  | 51
16 | 632411104R00 | P03-cementová samonivelační hmota tl.4 mm | m2 | 10.14 |  | 0 | 0.007 | 0.07098 | 0 | 0 | vlastní
|  | P03:10,17 |  | 10.14
17 | 632411107R00 | P01, P06 - cementová samonivelační hmota tl.7 mm | m2 | 50.96 |  | 0 | 0.01249 | 0.63649 | 0 | 0 | vlastní
|  | P01, P06: 36,39+12,53 |  | 48.92
|  | P05:CCA 20 PROCENT CELKOVÉ PLOCHY - OPRAVA MOZAIKY: 2,04 |  | 2.04
18 | 632411110RS2 | P04 - cementová samonivelační hmota tl.2 mm | m2 | 17.52 |  | 0 | 0.0035 | 0.06132 | 0 | 0 | RTS
|  | P04: 17,52 |  | 17.52
19 | 632-RS1 | Opravy výtluků podkladních vrstev opravovaných podlah | kpl | 1 |  | 0 | 0.1 | 0.1 | 0 | 0 | RTS
Díl: | 94 | Lešení |  |  |  | 0 |  | 1.8195 |  | 0
20 | 941941051R00 | Montáž lešení leh.řad.s podlahami,š.1,5 m | m2 | 75 |  | 0 | 0.02426 | 1.8195 | 0 | 0 | RTS
21 | 998787201R00 | Demontáž lešení leh.řad.s podlahami,š.1,5 m | % | 75 |  | 0 | 0 | 0 | 0 | 0 | RTS
Díl: | 95 | Dokončovací kce na pozem.stav. |  |  |  | 0 |  | 0 |  | 0
22 | 952902110R00 | Čištění zametáním v místnostech a chodbách - hrubý úklid před předáním díla | m2 | 166 |  | 0 | 0 | 0 | 0 | 0 | RTS
Díl: | 96 | Bourání konstrukcí |  |  |  | 0 |  | 0.0591 |  | 9.5352
23 | 963016111R00 | DMTZ podhledu SDK, kovová kce., 1xoplášť.12,5 mm | m2 | 96.62 |  | 0 | 0.00033 | 0.03188 | 0.01183 | 1.143 | RTS
|  | PP210:21,154 |  | 21.154
|  | PP209:10,59 |  | 10.59
|  | PP208:10,533 |  | 10.533
|  | PP207:20,219 |  | 20.219
|  | PP204:34,124 |  | 34.124
24 | 963016211RS2 | DMTZ podhledu SDK z kazet 600x600 mm, kov.rošt | m2 | 9.941 |  | 0 | 0.00033 | 0.00328 | 0.01068 | 0.10617 | vlastní
|  | PP206A:1,473 |  | 1.473
|  | PP206:3,622 |  | 3.622
|  | PP205A:1,500 |  | 1.5
|  | PP205:3,346 |  | 3.346
25 | 965100032RA0 | Bourání dlažeb keramických včetně maltového lože, keramická neglazovaná, ozn. Dp3, likvidace zahrnuta v oddíle 97 | m2 | 10.241 |  | 0 | 0 | 0 | 0.02 | 0.20482 | vlastní
|  | 3,646 |  | 3.646
|  | 1,5 |  | 1.5
|  | 3,622 |  | 3.622
|  | 1,473 |  | 1.473
26 | 965100032RS1 | Bourání dlažeb keramickýchí, zámečková, včetně soklu, ozn. Dp4, likvidace zahrnuta v oddíle 97 | m2 | 51.652 |  | 0 | 0 | 0 | 0 | 0 | vlastní
|  | PP209+PP210-část:10,59+10,31 |  | 20.9
|  | PP208:10,533 |  | 10.533
|  | PP207:20,219 |  | 20.219
27 | 962031125R00 | Bourání příček z cihel pálených děrovan. tl.140 mm | m2 | 27.864 |  | 0 | 0.00067 | 0.01867 | 0.204 | 5.6843 | RTS
|  | mezi stáv.hovornami:3,440*2,70*3 |  | 27.864
28 | 962031156RS1 | Bourání příček z cihel pálených děrov. tl. 175 mm | m2 | 3.6105 |  | 0 | 0.00067 | 0.00242 | 0.305 | 1.1012 | vlastní
|  | otvorů v příčce mezi chodbou PP 80C a stávající denní místností PP 204:1,245*2,90 |  | 3.6105
29 | 962031156RS2 | Bourání příček z cihel pálených děrov. tl. 185 mm | m2 | 4.2485 |  | 0 | 0.00067 | 0.00285 | 0.305 | 1.2958 | vlastní
|  | otvorů v příčce mezi chodbou PP 204 a PP 811:'1,465*2,90 |  | 4.2485
30 | 968061125R00 | Vyvěšení dřevěných dveřních křídel pl. do 2 m2 | kus | 4 |  | 0 | 0 | 0 | 0 | 0 | RTS
Díl: | 97 | Prorážení otvorů a bourání |  |  |  | 0 |  | 0 | 0 | 0.03515
31 | 970 051160R00 | Vrtání jádrové do ŽB do D 160 mm - 1 x vrt prům 150 mm, dl. 160 mm pro pož.ucpávku X20 | m | 0.16 |  | 0 | 0 | 0 | 0.05 | 0.008 | RTS
32 | 970 051100R00 | Vrtání jádrové do ŽB do D 160 mm 2 x vrt prům 100 mm, dl. 160 mm pro pož.ucpávku X19 | m | 0.32 |  | 0 | 0 | 0 | 0.03 | 0.0096 | RTS
33 | 970 031130R00 | Vrtání jádrové do zdiva cihelného do D 130 mm - 5x vrt prům. 108 mm, dl. 175 mm pro požární ucpávku X22 | m | 0.8775 |  | 0 | 0 | 0 | 0.02 | 0.01755 | RTS
34 | 970 051025R00 | Vrtání jádrové do zdiva cihelného do D 25 mm -20 x vrt prům. 25 mm, předpokládaná dl. min. 100 mm pro požární ucpávku X23 | m | 2.5 |  | 0 | 0 | 0 | 0 | 0 | RTS
35 | 979082111R00 | Vnitrostaveništní doprava suti do 10 m | t | 16.2654 |  | 0 | 0 | 0 | 0 | 0 | RTS
36 | 979082121R00 | Příplatek k vnitrost. dopravě suti za dalších 5 m | t | 16.2654 |  | 0 | 0 | 0 | 0 | 0 | RTS
37 | 979100012RS1 | Odvoz suti a vyb.hmot | t | 16.2654 |  | 0 | 0 | 0 | 0 | 0 | vlastní
38 | 979990109R00 | Poplatek za skládku suti | t | 16.2654 |  | 0 | 0 | 0 | 0 | 0 | RTS
Díl: | 99 | Staveništní přesun hmot |  |  |  | 0 |  | 0 |  | 0
39 | 999281105R00 | Přesun hmot pro opravy a údržbu do výšky 6 m | t | 11.4609 |  | 0 | 0 | 0 | 0 | 0
Díl: | 711 | Izolace proti vodě |  |  |  | 0 |  | 0.1548 |  | 0
40 | 711212005RT1 | Hydroizolační povlak - stěrka včetně penetrace , proti vlhkosti, tl. 3 mm, včetně systémového příslušenství | m2 | 47.9245 |  | 0 | 0.00323 | 0.1548 | 0 | 0 | RTS
|  | P03:10,17 |  | 10.17
|  | P04:17,52 |  | 17.52
|  | P06-pod a před kuchyňskou linkou:4,2 |  | 4.2
|  | PP205,PP205A:(2,170*2+1,680*2)*0,30-0,80*0,30*2+(1,565+0,960)*0,30-0,80*0,30+(2,17+1,50+1,40)*0,90 |  | 6.91
|  | PP26,PP206A:(2,17*2+1,68*2)*0,30-0,8*0,30*2+0,6*2*0,30+(1,550+0,960)*0,30-0,80*0,30+(1,135+0,75+1,20+0,85+0,95+0,75+1,5)*0,90 |  | 9.1245
41 | 998711201R00 | Přesun hmot pro izolace proti vodě, výšky do 6 m | % | 0 |  | 0 | 0 | 0 | 0 | 0 | RTS
Díl: | 713 | Tepelné izolace |  |  |  | 0 |  | 0.77 |  | 0
42 | 713-X19RS1 | X19 - požární ucpávka EI 90 - pro vodovodní potrubí 1 x D20, dobetonování + protipožární zpěňující tmel ref.v.CP611A HILTI, viz Tabulka ostatních výrobků | kpl | 2 |  | 0 | 0 | 0 | 0 | 0 | vlastní
43 | 713-X20RS2 | X20 - požární ucpávka EI 120 - pro kanalizační potrubí 1x D50, po osazení potrubí mezeru kolem potrubí vyplnit protipožární maltou ref.v. CFS-M RG+ protipožární manžeta ref.v.CP644 HILTI vč.kotvení,,manžeta na spodní straně stropu, viz Tabulka ostatních výrobků | kpl | 1 |  | 0 | 0.014 | 0.014 | 0 | 0 | vlastní
44 | 713-X21RS2 | X21 - požární ucpávka EI90-120 - pro elektroinstalace - stávající + nové kabely, kabelové svazky a kabelovou lávku, referenčně manžeta, tmel, dotěsnění viz Tabulka ostatních výrobků , manžete z obou stran | kpl | 4 |  | 0 | 0.014 | 0.056 | 0 | 0 | vlastní
45 | 713-X22RS2 | X22 - požární ucpávka - pro elektroinstalace - stávající + nové kabely, kabelové svazky a kabelovou lávku, referenčně manžeta, tmel, dotěsnění viz Tabulka ostatních výrobků, manžeta z obou stran | kpl | 10 |  | 0 | 0.014 | 0.14 | 0 | 0 | vlastní
46 | 713-X23RS2 | X23 - požární ucpávka EI60-120 - pro stávající samostatné kabely elektroinstalace, zpěňující protipožární kabelový disk, ref.v. protipožární kabelový disk CFS-D 25 HILTI z obou stran | kpl | 40 |  | 0 | 0.014 | 0.56 | 0 | 0 | vlastní
47 | 998713203R00 | Přesun hmot pro tepelné izolace | % | 0 |  | 0 | 0 | 0 | 0 | 0 | RTS
Díl: | 714 | Izolace akustické a protiotřesové |  |  |  | 0 |  | 0.14112 |  | 0
48 | 714182001RS1 | Montáž akust. panelů lepením | m2 | 10.08 |  | 0 | 0 | 0 | 0 | 0 | vlastní
49 | 553RS1 | Zvukově pohltivé stropní ozn. X13, viz Tabulka ostatních výrobků a Přehled materiálu | m2 | 10.08 |  | 0 | 0.014 | 0.14112 | 0 | 0 | vlastní
50 | 998714201R00 | Přesun hmot pro akustická opatření, výšky do 6 m | % | 0 |  | 0 | 0 | 0 | 0 | 0 | RTS
Díl: | 721 | Vnitřní vodovod - přípomoce |  |  |  | 0 |  | 0.05 |  | 0.5
51 | 721-RS1 | Stavební přípomoce pro vodovod - úprava podhledu v 1. suterénu, drážkování apod. Oprava omítek - samostatná položka v ASŘ, vrty stropem a dodávka požárních ucpávek - samostatné položky v ASŘ. | kpl | 1 |  | 0 | 0.05 | 0.05 | 0.5 | 0.5 | vlastní
Díl: | 722 | Vnitřní kanalizace - přípomoce |  |  |  | 0 |  | 0.1 |  | 1
52 | 722-RS1 | Stavební přípomoce pro kanalizaci - úprava podhledu v 1. suterénu, drážkování apod. Oprava omítek - samostatná položka v ASŘ, vrty stropem a dodávka požárních ucpávek - samostatné položky v ASŘ. | kpl | 1 |  | 0 | 0.1 | 0.1 | 1 | 1 | vlastní
Díl: | 728 | Vzduchotechnika - přípomoce |  |  |  | 0 |  | 0.02 |  | 0.02
53 | 728-RS1 | Stavební přípomoei při montáži, montáž - viz VZT | kpl | 1 |  | 0 | 0.02 | 0.02 | 0.02 | 0.02 | vlastní
Díl: | 766 | Konstrukce truhlářské |  |  |  | 0 |  | 0.17497 |  | 0.176
54 | 766670011R00 | Montáž obložkové zárubně a dřevěného křídla dveří, 700x2100 | kus | 4 |  | 0 | 2e-05 | 8e-05 | 0 | 0 | RTS
55 | 611RS6 | D3,D4-Dveře jednokřídlové vnitřní, truhlářské, tvar. kopie ROITH, vč, zárub., kování, viz výpis | kus | 2 |  | 0 | 0.0145 | 0.029 | 0 | 0 | vlastní
56 | 611RS1 | D5,D6-Dveře jednokř. vnitřní, truhlářské,s mřížk., tvar. kopie ROITH, vč, zárub., kování, viz výpis | kus | 2 |  | 0 | 0.0145 | 0.029 | 0 | 0 | vlastní
57 | 611RS2 | X05-úprava krytu radiátoru, viz výpis, výkres, 2 ks | kpl | 1 |  | 0 | 0.0145 | 0.0145 | 0 | 0 | vlastní
58 | 611RS3 | X09-kuchyňská linka v PP811, včetně vestavných, a volně stojících spotřebičů, viz výpis, Tabulka ostatních výrobků a popis standardů na základě ref. Výrobků v PD - Přehled materiálů | kpl | 1 |  | 0 | 0.0145 | 0.0145 | 0 | 0 | vlastní
59 | 611RS4 | X10-kuchyňská linka, v PP204, včetně vestavných, a volně stojících spotřebičů, viz výpis, Tabulka ostatních výrobků a popis standardů na základě ref. Výrobků v PD - Přehled materiálů a popis standardů na základě ref. Výrobků v PD - Přehled materiálů | kpl | 1 |  | 0 | 0.0145 | 0.0145 | 0 | 0 | vlastní
60 | 611RS5 | X11-odkladní plocha v PP204, viz výpis - Tabulka ostatních výrobků a popis standardů na základě ref. výrobků v PD - Přehled materiálů | kpl | 1 |  | 0 | 0.0145 | 0.0145 | 0 | 0 | vlastní
61 | 611RS5 | D+M, Obklad kompaktními deskami za linkou X10 a X11, viz PD - Přehled materiálů a Tabulka ostatních výrobků | m2 | 3.9 |  | 0 | 0.0145 | 0.05655 | 0 | 0 | vlastní
|  | (3,3+1,8+2*0,7)*0,60 |  | 3.9
62 | 611-RS6 | Demontáž stávajících dřevěných soklů pro zpětné použití | kpl | 1 |  | 0 | 0.00117 | 0.00117 | 0.088 | 0.088 | vlastní
63 | 611-RS7 | Doplnění obkladu dřevěného v PP210, použití stáv., doplnění soklu dřevěného v PP811A, zpětná montáž soklu v PP210 | kpl | 1 |  | 0 | 0.00117 | 0.00117 | 0.088 | 0.088 | vlastní
PP 210 - dřevěné obklady včetně pomocného roštu, je tvořen mírně předsazenými dýhovanými deskami tloušťky cca 16 mm – doplnění obkladu z demontovaných částí z ostatních jednacích místností, totéž sokl
PP 811 A – doplnit dřevěný sokl X04 na novou krátkou čelní stěnu naproti stávajícím dveřím do předsíně salonku, sokl použít demontovaný z jiné části stavby, viz Tabulka podlah a Tabulka ostatních výrobků
64 | 998766202R00 | Přesun hmot pro truhlářské konstr., výšky do 12 m | % | 0 |  | 0 | 0 | 0 | 0 | 0 | RTS
Díl: | 767 | Konstrukce zámečnické |  |  |  | 0 |  | 32.9909 |  | 0
65 | 76711RS1 | D+M prosklené stěny, ozn. AS1, včetně úpravy kotvení Z08 | m2 | 16.227 |  | 0 | 0.05 | 0.81135 | 0 | 0 | vlastní
|  | AS1:6,010*2,700 |  | 16.227
66 | 76711RS2 | D+M prosklené stěny, ozn. AS2, včetně úpravy kotvení Z08 | m2 | 17.415 |  | 0 | 0.05 | 0.87075 | 0 | 0 | vlastní
|  | AS2:6,450*2,700 |  | 17.415
67 | 76711RS3 | D+M prosklené stěny, ozn. AS3, včetně úpravy kotvení Z08 | m2 | 8.289 |  | 0 | 0.05 | 0.41445 | 0 | 0 | vlastní
|  | AS3:3,070*2,700 |  | 8.289
68 | 76711RS4 | D+M prosklené stěny, ozn. AS4, včetně úpravy kotvení Z08 | m2 | 8.586 |  | 0 | 0.05 | 0.4293 | 0 | 0 | vlastní
|  | AS4:3,180*2,700 |  | 8.586
69 | 767112812RS1 | Demontáž stěn pro zasklení svařovaných včetně odvozu a likvidace | m2 | 50.517 |  | 0 | 0 | 0 | 0 | 0 | vlastní
|  | 16,227+17,415+8,289+8,586 |  | 50.517
70 | 76764RS1 | D1-Dveře jednokřídlové vnitřní,1000x2200, prosklené, požární, včetně zárubně., kování, viz výpis | kus | 1 |  | 0 | 0 | 0 | 0 | 0 | vlastní
Dveře jednokřídlové vnitřní,otevíravé, prosklené s polodrážkou,rámy ocel JAKL/ hliník, opláštěné kartáč.mosaz.plechem,včetně zárubně, sklo čiré protipožární bezpečnostní, požární odolnost EI30DP3-S 200C, kouřotěsné, se samozavíračem, provedení obdobně jako dveře na protější stěně v PP807(C)ref.v. DASIP, zárubeň ocel/hliník, opláštěné mosaz.plechem, zárubeň je také požární, tj. jako součást požárního uzávěru dle specifikace
71 | 76764RS2 | D2-Dveře dvoukřídlové vnitřní,3000x2100, prosklené, včetně zárubně, kování viz výpis | kus | 1 |  | 0 | 0 | 0 | 0 | 0 | vlastní
Dveře dvoukřídlové vnitřní, posuvné po stěně, prosklené, sklo kalené, matné 10 mm, leštěné hrany, pojezdová, systémová kolejnice,
vodítko dveří, kotvení dole nerezový kartáčovaný U profil 20 x 20 mm, instalovat dle pokynů od výrobce
72 | 767995105R00 | Výroba a montáž kov. atypických konstr. do 100 kg | kg | 206.58 |  | 0 | 5e-05 | 0.01033 | 0 | 0 | RTS
|  | (0,13760+0,03398+0,0297+0,0400)*1000 |  | 206.58
73 | 15411740R | Profil L rovnoramenný S235 50x50x4 mm, ozn. Z05, Z06 | t | 0.1376 |  | 0 | 0.1376 | 0.01893 | 0 | 0 | vlastní
|  | délka 1100 mm:0,12109 |  | 0.12109
|  | délka 600 mm:0,01651 |  | 0.01651
74 | 13385375RS1 | Překlad pro otvor š. cca 1465 mm,navržen předběžně profil UPE 100, délky 1730mm, překlad upřesnit podle výsledků sondy č. 1, ozn. Z07, viz tabulka ostatních výrobků | t | 0.03398 |  | 0 | 1 | 0.03398 | 0 | 0 | vlastní
75 | 13385375RS2 | Překlad pro otvor š. cca 1240 mm, navržen předběžně profil UPE 100,délky 1510 mm, překlad upřesnit podle výsledků sondy č. 2, ozn. Z07*, viz tabulka ostatních výrobků | t | 0.02966 |  | 0 | 0.015 | 0.00044 | 0 | 0 | vlastní
76 | 767RS1 | D+M, Z09-doplnění/úprava/stávající ocel.konstrukce, a kotevních prvků vodorovných kamenných parapet.desek, viz výpis ostatních výrobků, včetně lakování | t | 0.04 |  | 0 | 6e-05 | 0 | 0 | 0 | vlastní
konstrukci upřesnit sondou č.4 před zahájením stavby a ověřit rozměry konstrukce, viz příloha č.2 PD
77 | 767-S1 | D+M, X01 Držák pro LCD pro zavěšení na stěnu/strop, viz výpis | ks | 3 |  | 0 | 0.00044 | 0.00132 | 0 | 0 | vlastní
78 | 767RS2 | Montáž - Úhelník rovnoramenný L50x50x4 mm, 11375,nerez, ozn. X03 | m | 8 |  | 0 | 0 | 0 | 0 | 0 | vlastní
79 | 767RS3 | D-Úhelník rovnoramenný L50x50x4 mm, 11375,nerez, ozn. X03 | m | 8 |  | 0 | 3.8 | 30.4 | 0 | 0 | vlastní
80 | 998767201R00 | Přesun hmot pro zámečnické konstr., výšky do 6 m | % | 0 |  | 0 | 0 | 0 | 0 | 0 | RTS
Díl: | 771 | Podlahy z dlaždic a obklady |  |  |  | 0 |  | 0.70538 |  | 2.009
81 | 771575119R00 | P3-Montáž podlah keramická dlažba, lepidlo, spárovací hmota | m2 | 10.17 |  | 0 | 0.01599 | 0.16262 | 0 | 0 | RTS
82 | 59770102RS1 | P3-Dodávka: keramická dlažba neglazovaná , slinutá, viz Tabulka podlah a ref. výrobek v PD - Povrch materiálů | m2 | 11.187 |  | 0 | 0.01599 | 0.17888 | 0 | 0 | vlastní
|  | 10,17*1,1 |  | 11.187
83 | 771585111R00 | Montáž podlah z moz.lepenců,keram do tmele | m2 | 12.53 |  | 0 | 0.00546 | 0.06841 | 0 | 0 | RTS
84 | 59770102RS2 | P6-keramická mozaiková dlažba,neglazovaná, slinutá, viz Tabulka podlah, mozaikové dlažbu dodá ČNB, zde ocenit pouze manipulaie s ní | m2 | 12.53 |  | 0 | 0.01599 | 0.20035 | 0 | 0 | vlastní
85 | 771577133RS1 | Lišta ze zlatého kovu přechodová,rozdílná výška | m | 4.4 |  | 0 | 0.0001 | 0.00044 | 0 | 0 | vlastní
|  | l=900:3,6 |  | 3.6
|  | l=800:0,8 |  | 0.8
86 | 965100032RS2 | M-OPR. MOZAIK. ZÁMEČKOVÉ DLAŽBY VČ. SOKLU s podžlábkem tmavě šedého mozaikového pásu, ozn.P01, P05, P06 v Tabulce podlah | m2 | 59.13 |  | 0 | 0 | 0 | 0.02 | 1.1826 | vlastní
|  | PP811, PP811(A), PP210:31,35+5,04+10,20+12,53 |  | 59.13
87 | 597-RS1 | D-Keramický sokl z podžlábkem vyrobený zakázkově na míru, viz Tabulka podlah, podlahy označení P01, P05, částečné doplnění, předpokládané množství 20 bm | m | 20 |  | 0 | 0.002 | 0.04 | 0.00895 | 0.179 | vlastní
88 | 597-RS2 | D-Tmavě šedý mozaikový pás po obvodu, viz Tabulka podlah, podlahy označení P01, P05, částečné doplnění, předpokládané množství 20 bm | m | 30 |  | 0 | 0.0005 | 0.015 | 0.00895 | 0.2685 | vlastní
89 | 597-RS2 | D-Světlý mozaikový pás po obvodu, viz Tabulka podlah, podlahy označení P01, P05, částečné doplnění, předpokládané množství 20 bm | m | 30 |  | 0 | 0.0005 | 0.015 | 0.00895 | 0.2685 | vlastní
90 | 597-RS3 | D+M, Keramický sokl na výkrese označený ks vyrobený zakázkově na míru, viz Tabulka podlah, podlahy označení P01, P06 | m | 12.34 |  | 0 | 0.002 | 0.02468 | 0.00895 | 0.11044 | vlastní
|  | 1,830+0,700+3,000+0,700+1,800+3,865+0,100+0,205+0,205+1,535-1,600 |  | 12.34
91 | 998771201R00 | Přesun hmot pro podlahy z dlaždic, výšky do 6 m | % | 0 |  | 0 | 0 | 0 | 0 | 0 | RTS
Díl: | 775 | Podlahy vlysové a parketové |  |  |  | 0 |  | 0 |  | 0.30284
92 | 775561800R00 | Demontáž podlah lamelových lepených včetně soklu, korkových, bez podkladu, ozn. na výkrese dp1 | m2 | 20.032 |  | 0 | 0 | 0 | 0.00895 | 0.17929 | RTS
|  | 20,032 |  | 20.032
93 | 775561800RS2 | Demontáž podlah lamelových lepených včetně soklu, korkových, včetně podkladu, ozn, dp2 | m2 | 13.804 |  | 0 | 0 | 0 | 0.00895 | 0.12355 | vlastní
|  | PP204:34,124-20,320 |  | 13.804
94 | 998775201R00 | Přesun hmot pro podlahy vlysové, výšky do 6 m | % | 0 |  | 0 | 0 | 0 | 0 | 0 | RTS
Díl: | 776 | Podlahy povlakové |  |  |  | 0 |  | 0.60536 |  | 0
95 | 776570020RS1 | Podlaha povlaková textilní lepená, soklík, pouze montáž včetně soklíku, systémové lišty a lepidla, dodávka kobece a lišty ve specifikaci | m2 | 61.2 |  | 0 | 0.00049 | 0.02999 | 0 | 0 | vlastní
|  | P02,P05: 51,00+10,20 |  | 61.2
96 | 697411802RS1 | Koberec zátěžový čtverec 50 x 50 x 6 cm | m2 | 69.7829 |  | 0 | 0.0044 | 0.30704 | 0 | 0 | vlastní
|  | 61,2*1,1+(3,225*8+6,59+6,08+3,145+3,165)*0,05*1,1 |  | 69.7829
97 | 69751RS1 | Systémová kobercová lišta | m | 44.78 |  | 0 | 0.0044 | 0.19703 | 0 | 0 | vlastní
|  | 3,225*8+6,59+6,08+3,145+3,165 |  | 44.78
98 | 776101121R00 | P02-Proved. penetrace podkladu pod.povlak.podlahy včetně stěrky dle potřeby | m2 | 51 |  | 0 | 0 | 0 | 0 | 0 | vlastní
99 | 776101101R00 | Vysávání podlah prům.vysavačem pod povlak.podlahy | m2 | 51 |  | 0 | 0 | 0 | 0 | 0 | RTS
|  | P02:51 |  | 51
100 | 776521200RT1 | P04-Lepení povlakových podlah z dílců PVC a vinylu, pouze položení - materiál ve specifikaci | m2 | 17.52 |  | 0 | 0.00033 | 0.00578 | 0 | 0 | vlastní
101 | 28416045R | P04-viz Tabulka podlah, ref. podlah. Altro Stronghold K30 š. 2 m tl. 3,0 mm, homogenní | m2 | 19.272 |  | 0 | 0.0034 | 0.06552 | 0 | 0 | vlastní
102 | 998776201R00 | Přesun hmot pro podlahy povlakové, výšky do 6 m | % | 0 |  | 0 | 0 | 0 | 0 | 0 | vlastní
Díl: | 781 | Obklady keramické |  |  |  | 0 |  | 4.2039 |  | 3.0683
103 | 781900010RA0 | Odsekání obkladů vnitřních | m2 | 45.1225 |  | 0 | 0 | 0 | 0.068 | 3.0683 | RTS
|  | sociálky:(1,68*4+1,67+4+2,17*2+0,92*2-0,7*2-0,6*2)*2,5 |  | 39.925
|  | u kuchyňské linky:(0,670*2+2,510)*1,350 |  | 5.1975
104 | 781471111R00 | Obklad vnitř.stěn,keram.režný,hladký, MC | m2 | 43.5275 |  | 0 | 0.07623 | 3.3181 | 0 | 0 | RTS
|  | PP205,PP205A:(2,170*2+1,680*2)*2,50-0,80*2,10*2+(1,565+0,960)*2,5-0,80*2,1 |  | 20.5225
|  | PP26,PP206A:(2,17*2+1,68*2)*2,50-0,8*2,10*2+0,6*2*2,10+(1,550+0,960)*2,50-0,80*2,10 |  | 23.005 | [7 empty] | 11.11
105 | 597813775RS1 | Obkládačka keramická 30x60, bílá, hladká, matná, viz ref. výrobek v PD - Povrchy materiálu | m2 | 30.6653 |  | 0 | 0.0185 | 0.56731 | 0 | 0 | vlastní
|  | 43,5275*1,1-17,215 |  | 30.6653
106 | 597813775RS2 | Obklad keramický 30x60, šedý, hladký, matný, neglazovaný, slinutý, viz PD - Povrchy materiálu | m2 | 17.215 |  | 0 | 0.0185 | 0.31848 | 0 | 0 | vlastní
|  | (2,17*2*2,5+0,96*2*2,5)*1,1 |  | 17.215
107 | 781-RS1 | Úprava nároží keramických obkladů - kamenický roh (= jolly roh), rohy 270° | m | 5 |  | 0 | 0 | 0 | 0 | 0 | vlastní
|  | svislé rohy , polopříčka PP206: 2,5*2 |  | 5
108 | 998781202R00 | Přesun hmot pro obklady keramické, výšky do 12 m | % | 0 |  | 0 | 0 | 0 | 0 | 0 | RTS
Díl: | 782 | Obklady kamenné |  |  |  | 0 |  | 0.03785 |  | 0
109 | 782-RS1 | D+M, Obklad z kamen. desek za kuch.linkou X09, ref. HI-MACS Shadow Queen, alt. Grey Crystal, viz Tabulka ostatních výrobků a Přehled materiálů | m2 | 2.61 |  | 0 | 0.0145 | 0.03785 | 0 | 0 | vlastní
|  | (3,000+0,675*2)*0,60 |  | 2.61
Díl: | 784 | Malby |  |  |  | 0 |  | 0.12955 |  | 0
110 | 784450062RS1 | Malba, materiál Tollens, penetrace 1x, barva 1x, včetně lešení | m2 | 518.199 |  | 0 | 0.00025 | 0.12955 | 0 | 0 | vlastní
|  | PP204-stěny:22,60*1,23-9,65*0,13+2.20*0,13 |  | 26.8295
|  | PP204-strop:17,52+2,2*0,13 |  | 17.806
|  | PP205-strop:3,65 |  | 3.65
|  | PP205A-strop:1,50 |  | 1.5
|  | PP206-strop:3,55 |  | 3.55
|  | PP206A-strop:1,47 |  | 1.47
|  | PP207-stěny:(19,05-6,010)*2,70 |  | 35.208
|  | PP207-strop:20,56 |  | 20.56
|  | PP208-stěny:(19,97-6,450)*2,70 |  | 36.504
|  | PP208-strop:21,97 |  | 21.97
|  | PP209-stěny:(13-3,070)*2,70 |  | 26.811
|  | PP209-strop:10,56 |  | 10.56
|  | PP210-strop:10,51 |  | 10.51
|  | 811A-stěny (odpočet okna přes 4m2):8,55*5,62-5,72*2 |  | 36.611
|  | 811A-strop:5,04 |  | 5.04
|  | 811-stěny (odpočet oken nad 4m2):42,20*5,62-5,72*9 |  | 185.684
|  | 811-strop:31,35 |  | 31.35
|  | 811 část u kuchyňky-stěny:18,35*3,10 |  | 56.885
|  | 811 část u kuchyňky-strop:12,53 |  | 12.53
Díl: | 785 | Tapety |  |  |  | 0 |  | 0.00505 |  | 0
111 | 785 41-1132.R00 | Lepení tapet vinylov.se vzorem na stěnu do v. 3,8m | m2 | 19.2 |  | 0 | 0.00025 | 0.0048 | 0 | 0 | RTS
112 | 624-RS1 | Fototapeta vinylová, v. 120 cm, délka 16 m, viz X17- Tabulka ostatních výrobků, design tapety bude upřesněn, kvalita tapety a grafiky bude vzorkována | kpl | 1 |  | 0 | 0.00025 | 0.00025 | 0 | 0 | vlastní
Díl: | 787 | Zasklívání |  |  |  | 0 |  | 0.00123 |  | 0
113 | 634RS1 | D+M-matná pískovaná folie na stávající okno, X02, viz výpis | m2 | 12.32 |  | 0 | 0.0001 | 0.00123 | 0 | 0 | vlastní
|  | 2,8*2,2*2 |  | 12.32
114 | 998787201R00 | Přesun hmot pro zasklívání, výšky do 6 m | % | 0 |  | 0 | 0 | 0 | 0 | 0
Díl: | 790 | Vnitřní vybavení |  |  |  | 0 |  | 0 |  | 0
115 | 790-RS0 | Montáž vnitřního vybavení níže uvedeného | kpl | 1 |  | 0 | 0 | 0 | 0 | 0 | vlastní
116 | 790-RS1 | j01-deska z umělého kamene tloušťky 40 mm, včetně podkl. a nerez konstrukce, umyvadlo integr., viz Tabulka ostatních výrobků a popis standardů na základě ref. výrobků v PD - Přehled materiálů | kus | 1 |  | 0 | 0 | 0 | 0 | 0 | vlastní
117 | 790-RS2 | j02-deska z umělého kamene tloušťky 40 mm, včetně podkl. a nerez konstrukce, umyvadlo integr., viz tabulka ostatních výrobků a popis standardů na základě ref. Výrobků v PD - Přehled materiálů a Tabulka ostatních výrobků | kus | 1 |  | 0 | 0 | 0 | 0 | 0 | vlastní
118 | 790-RS3 | j03-zrcadlo zapuštěné se zabroušenou hranou, lepené do obkladu, cca 1120 x 1350, viz tabulka ostatních výrobků a popis standardů na základě ref. výrobků v PD - Přehled materiálů a Tabulka ostatních výrobků | kus | 1 |  | 0 | 0 | 0 | 0 | 0 | vlastní
zrcadlo zapuštěné se zabroušenou hranou, lepené do obkladu
119 | 790-RS4 | j04-zrcadlo zapuštěné se zabroušenou hranou, lepené do obkladu, cca 2160 x 1350, viz tabulka ostatních výrobků | kus | 1 |  | 0 | 0 | 0 | 0 | 0 | vlastní
zrcadlo zapuštěné se zabroušenou hranou, lepené do obkladu
120 | 790-RS5 | j05-vybavení WC muži, viz tabulka ostatních výrobků | kpl | 1 |  | 0 | 0 | 0 | 0 | 0 | vlastní
hygienický koš nerez s víkem
dávkovač na tekuté mýdlo integr. v desce - oceněno v prvku j01
WC sada (štětka, držák na WC papír)
věšák malý
121 | 790-RS6 | j06-vybavení WC ženy, viz tabulka ostatních výrobků | kpl | 1 |  | 0 | 0 | 0 | 0 | 0 | vlastní
hygienický koš nerez s víkem
dávkovač na tekuté mýdlo integr. v desce - oceněno v prvku j02
WC sada (štětka, držák na WC papír)
zásobník na sáčky
věšák malý
122 | 790-RS7 | Vysoušeč rukou, reference viz Tabulka ostatních výrobků, ozn. X18 | kus | 2 |  | 0 | 0 | 0 | 0 | 0 | vlastní
Díl: | M21 | Elektromontáže - přípomoce |  |  |  | 0 |  | 0.0179 |  | 0
123 | 34571-RS1 | D+M, Chránička pro EZS-viz výpis X16, včetně průrazu | m | 1 |  | 0 | 0.0032 | 0.0032 | 0 | 0 | vlastní
124 | 210-RS1 | Protipožární ucpávka elektro - stávající + nové kabely, svazky a kabelová lávka, prostup cca 200 x 500 mm, dotěsnění tvrdou minerální vlnou + protipožární zpěňující tmel ref. výr. CP611A, alt. protipožární malta | kpl | 1 |  | 0 | 0.0015 | 0.0015 | 0 | 0 | vlastní
125 | 210-RS1 | Protipožární ucpávky elektro - stávající samostatné kabely elektroinstalace - cca 20 ks - protipožární zpěňující tmel ref. výr. CP611A | ks | 20 |  | 0 | 0.0005 | 0.01 | 0 | 0 | vlastní
126 | 979-RS1 | Stavební přípomoce pro elektroinstalaci a EPS (např. drážkovámí, montážní otvor v podhledu SDK, řezání podlahy pro 2 el. krabice 300x300x50 mm), požární ucpávky, zhotovení prostupů v místech , omítka - samostatná pol. | kpl | 1 |  | 0 | 0.0032 | 0.0032 | 0 | 0 | vlastní
Díl: | M44 | Montáže stabil.hasících zaříz. |  |  |  | 0 |  | 0.0032 |  | 0
127 | 44984100RS1 | D+M, Přístroj hasicí práškový, viz Tabulka ostatních výrobků, ozn. X12 | kus | 1 |  | 0 | 0.0032 | 0.0032 | 0 | 0 | vlastní
| Celkem |  |  |  |  | 0
| Poznámka: | KONKRÉTNĚ UVEDENÉ SPECIFIKACE TYPU VÝROBKU JSOU UVÁDĚNY JAKO PŘÍKLAD, LZE ZAMĚNI,T ZA JINÉ, ALE SE STEJNÝMI PARAMETRY A KVALITOU, DODAVATEL V TOMTO PŘÍPADĚ UVEDE KONKRÉTNÍ OCEŇOVANÝ TYP DO SAMOSTATNÉHO SOUPISU V PŘÍLOZE

## ZTI
ZTI, Položkový soupis prací, dodávek a služeb
Stavba | ČNB - hovorny
Místo | NA PŘÍKOPĚ 864/28, 110 00 PRAHA 1 - Nové Město
Č.pol. | Objekt | Kód | Zkrácený popis / Varianta | MJ | Množství | Cena/MJ | Náklady |  |  | Hmotnost (t) |  | Cenová | [32 empty] | ISWORK | GROUPCODE
|  |  | Rozměry |  |  |  | Dodávka | Montáž | Celkem | Jednot. | Celkem | soustava | Přesuny | Typ skupiny | HSV mat | HSV prac | PSV mat | PSV prac | Mont mat | Mont prac | Ostatní mat. | [20 empty] | MAT | WORK | CELK
|  | 721 | Vnitřní kanalizace |  |  |  | 0 | 0 | 0 |  | 0.0286 | [17 empty] | 0 | 0 | 0
1 |  | 721152304R00 | Nosný žlábek pro potrubí D 56 mm | m | 4 |  | 0 | 0 | 0 | 0.00046 | 0.00184 | RTS | 0 |  | 0 | 0 | 0 | 0 | 0 | 0 | 0 | 0 | 0 | 0 | 21 | 0 | 0 | 7 |  |  |  | 0 | 0 | 0 | 721_ | 72_ | _ | 0 | 0 | 0 | 0.00184 | 0 | 0 | 0 | P | 721
2 |  | 721170905R00 | Oprava potrubí PE - vsazení odbočky D 50 | kus | 1 |  | 0 | 0 | 0 | 0.00022 | 0.00022 | RTS | 0 |  | 0 | 0 | 0 | 0 | 0 | 0 | 0 | 0 | 0 | 0 | 21 | 0 | 0 | 7 |  |  |  | 0 | 0 | 0 | 721_ | 72_ | _ | 0 | 0 | 0 | 0.00022 | 0 | 0 | 0 | P | 721
3 |  | 721170965R00 | Oprava - propojení dosavadního potrubí PE 50 | kus | 1 |  | 0 | 0 | 0 | 0.00675 | 0.00675 | RTS | 0 |  | 0 | 0 | 0 | 0 | 0 | 0 | 0 | 0 | 0 | 0 | 21 | 0 | 0 | 7 |  |  |  | 0 | 0 | 0 | 721_ | 72_ | _ | 0 | 0 | 0 | 0.00675 | 0 | 0 | 0 | P | 721
4 |  | 721171239R00 | Tvarovka k připojení závěsného WC, D 90/110 | kus | 2 |  | 0 | 0 | 0 | 0.00093 | 0.00186 | RTS | 0 |  | 0 | 0 | 0 | 0 | 0 | 0 | 0 | 0 | 0 | 0 | 21 | 0 | 0 | 7 |  |  |  | 0 | 0 | 0 | 721_ | 72_ | _ | 0 | 0 | 0 | 0.00186 | 0 | 0 | 0 | P | 721
5 |  | 721171803R00 | Demontáž potrubí z PVC do D 75 mm | m | 5 |  | 0 | 0 | 0 | 0.0021 | 0.0105 | RTS | 0 |  | 0 | 0 | 0 | 0 | 0 | 0 | 0 | 0 | 0 | 0 | 21 | 0 | 0 | 7 |  |  |  | 0 | 0 | 0 | 721_ | 72_ | _ | 0 | 0 | 0 | 0.0105 | 0 | 0 | 0 | P | 721
6 |  | 721177703R00 | Potrubí připojovací D 50 x 2,1 mm | m | 8 |  | 0 | 0 | 0 | 0.00055 | 0.0044 | RTS | 0 |  | 0 | 0 | 0 | 0 | 0 | 0 | 0 | 0 | 0 | 0 | 21 | 0 | 0 | 7 |  |  |  | 0 | 0 | 0 | 721_ | 72_ | _ | 0 | 0 | 0 | 0.0044 | 0 | 0 | 0 | P | 721
7 |  | 721153206R00 | Potrubí PE připojovací, zavěšené D 56 x 3,0 mm | m | 5 |  | 0 | 0 | 0 | 0.00059 | 0.00295 | RTS | 0 |  | 0 | 0 | 0 | 0 | 0 | 0 | 0 | 0 | 0 | 0 | 21 | 0 | 0 | 7 |  |  |  | 0 | 0 | 0 | 721_ | 72_ | _ | 0 | 0 | 0 | 0.00295 | 0 | 0 | 0 | P | 721
8 |  | 721194104R00 | Vyvedení odpadních výpustek D 40 x 1,8 | kus | 4 |  | 0 | 0 | 0 | 0 | 0 | RTS | 0 |  | 0 | 0 | 0 | 0 | 0 | 0 | 0 | 0 | 0 | 0 | 21 | 0 | 0 | 7 |  |  |  | 0 | 0 | 0 | 721_ | 72_ | _ | 0 | 0 | 0 | 0 | 0 | 0 | 0 | P | 721
9 |  | 721194105R00 | Vyvedení odpadních výpustek D 50 x 1,8 | kus | 4 |  | 0 | 0 | 0 | 0 | 0 | RTS | 0 |  | 0 | 0 | 0 | 0 | 0 | 0 | 0 | 0 | 0 | 0 | 21 | 0 | 0 | 7 |  |  |  | 0 | 0 | 0 | 721_ | 72_ | _ | 0 | 0 | 0 | 0 | 0 | 0 | 0 | P | 721
10 |  | 721194109R00 | Vyvedení odpadních výpustek D 110 x 2,3 | kus | 2 |  | 0 | 0 | 0 | 0 | 0 | RTS | 0 |  | 0 | 0 | 0 | 0 | 0 | 0 | 0 | 0 | 0 | 0 | 21 | 0 | 0 | 7 |  |  |  | 0 | 0 | 0 | 721_ | 72_ | _ | 0 | 0 | 0 | 0 | 0 | 0 | 0 | P | 721
11 |  | 721273160RT1 | Hlavice ventilační přivětrávací | kus | 1 |  | 0 | 0 | 0 | 8e-05 | 8e-05 | RTS | 0 |  | 0 | 0 | 0 | 0 | 0 | 0 | 0 | 0 | 0 | 0 | 21 | 0 | 0 | 7 |  |  |  | 0 | 0 | 0 | 721_ | 72_ | _ | 0 | 0 | 0 | 8e-05 | 0 | 0 | 0 | P | 721
|  | Varianta: | přivzdušňovací ventil, D 50 mm
12 |  | 721290111R00 | Zkouška těsnosti kanalizace vodou | m | 20 |  | 0 | 0 | 0 | 0 | 0 | RTS | 0 |  | 0 | 0 | 0 | 0 | 0 | 0 | 0 | 0 | 0 | 0 | 21 | 0 | 0 | 7 |  |  |  | 0 | 0 | 0 | 721_ | 72_ | _ | 0 | 0 | 0 | 0 | 0 | 0 | 0 | P | 721
|  | 722 | Vnitřní vodovod |  |  |  | 0 | 0 | 0 |  | 0.11531 | [17 empty] | 0 | 0 | 0
13 |  | 722131913R00 | Oprava-potrubí závitové,vsazení odbočky | soubor | 5 |  | 0 | 0 | 0 | 0.01032 | 0.0516 | RTS | 0 |  | 0 | 0 | 0 | 0 | 0 | 0 | 0 | 0 | 0 | 0 | 21 | 0 | 0 | 7 |  |  |  | 0 | 0 | 0 | 722_ | 72_ | _ | 0 | 0 | 0 | 0.0516 | 0 | 0 | 0 | P | 722
14 |  | 722131933R00 | Oprava-propojení dosavadního potrubí závit. | kus | 11 |  | 0 | 0 | 0 | 0.00099 | 0.01089 | RTS | 0 |  | 0 | 0 | 0 | 0 | 0 | 0 | 0 | 0 | 0 | 0 | 21 | 0 | 0 | 7 |  |  |  | 0 | 0 | 0 | 722_ | 72_ | _ | 0 | 0 | 0 | 0.01089 | 0 | 0 | 0 | P | 722
15 |  | 722178113R00 | Potrubí PPR-PN20, D 20 mm | m | 20 |  | 0 | 0 | 0 | 0.00083 | 0.0166 | RTS | 0 |  | 0 | 0 | 0 | 0 | 0 | 0 | 0 | 0 | 0 | 0 | 21 | 0 | 0 | 7 |  |  |  | 0 | 0 | 0 | 722_ | 72_ | _ | 0 | 0 | 0 | 0.0166 | 0 | 0 | 0 | P | 722
16 |  | 722174912R00 | Sestavení plastového rozvodu vody D 20 mm | m | 20 |  | 0 | 0 | 0 | 0.00028 | 0.0056 | RTS | 0 |  | 0 | 0 | 0 | 0 | 0 | 0 | 0 | 0 | 0 | 0 | 21 | 0 | 0 | 7 |  |  |  | 0 | 0 | 0 | 722_ | 72_ | _ | 0 | 0 | 0 | 0.0056 | 0 | 0 | 0 | P | 722
17 |  | 722181212RT7 | Izolace návleková tl. stěny 9 mm | m | 20 |  | 0 | 0 | 0 | 3e-05 | 0.0006 | RTS | 0 |  | 0 | 0 | 0 | 0 | 0 | 0 | 0 | 0 | 0 | 0 | 21 | 0 | 0 | 7 |  |  |  | 0 | 0 | 0 | 722_ | 72_ | _ | 0 | 0 | 0 | 0.0006 | 0 | 0 | 0 | P | 722
|  | Varianta: | vnitřní průměr 22 mm
18 |  | 722190221R00 | Přípojky vodovodní pro pevné připojení DN 15 | soubor | 2 |  | 0 | 0 | 0 | 0.00541 | 0.01082 | RTS | 0 |  | 0 | 0 | 0 | 0 | 0 | 0 | 0 | 0 | 0 | 0 | 21 | 0 | 0 | 7 |  |  |  | 0 | 0 | 0 | 722_ | 72_ | _ | 0 | 0 | 0 | 0.01082 | 0 | 0 | 0 | P | 722
19 |  | 722190401R00 | Vyvedení a upevnění výpustek DN 15 | kus | 12 |  | 0 | 0 | 0 | 0 | 0 | RTS | 0 |  | 0 | 0 | 0 | 0 | 0 | 0 | 0 | 0 | 0 | 0 | 21 | 0 | 0 | 7 |  |  |  | 0 | 0 | 0 | 722_ | 72_ | _ | 0 | 0 | 0 | 0 | 0 | 0 | 0 | P | 722
20 |  | 722190901R00 | Uzavření/otevření vodovodního potrubí při opravě | kus | 4 |  | 0 | 0 | 0 | 0 | 0 | RTS | 0 |  | 0 | 0 | 0 | 0 | 0 | 0 | 0 | 0 | 0 | 0 | 21 | 0 | 0 | 7 |  |  |  | 0 | 0 | 0 | 722_ | 72_ | _ | 0 | 0 | 0 | 0 | 0 | 0 | 0 | P | 722
21 |  | 722202213R00 | Nástěnka D 20xR1/2 | kus | 12 |  | 0 | 0 | 0 | 0.00018 | 0.00216 | RTS | 0 |  | 0 | 0 | 0 | 0 | 0 | 0 | 0 | 0 | 0 | 0 | 21 | 0 | 0 | 7 |  |  |  | 0 | 0 | 0 | 722_ | 72_ | _ | 0 | 0 | 0 | 0.00216 | 0 | 0 | 0 | P | 722
22 |  | 722280106R00 | Tlaková zkouška vodovodního potrubí DN 32 | m | 30 |  | 0 | 0 | 0 | 0 | 0 | RTS | 0 |  | 0 | 0 | 0 | 0 | 0 | 0 | 0 | 0 | 0 | 0 | 21 | 0 | 0 | 7 |  |  |  | 0 | 0 | 0 | 722_ | 72_ | _ | 0 | 0 | 0 | 0 | 0 | 0 | 0 | P | 722
23 |  | 722130801R00 | Demontáž potrubí do DN 25 | m | 8 |  | 0 | 0 | 0 | 0.00213 | 0.01704 | RTS | 0 |  | 0 | 0 | 0 | 0 | 0 | 0 | 0 | 0 | 0 | 0 | 21 | 0 | 0 | 7 |  |  |  | 0 | 0 | 0 | 722_ | 72_ | _ | 0 | 0 | 0 | 0.01704 | 0 | 0 | 0 | P | 722
|  | 725 | Zařizovací předměty |  |  |  | 0 | 0 | 0 |  | 0.1689 | [17 empty] | 0 | 0 | 0
25 |  | 725014131RS1 | Klozet závěsný + sedátko, bílý, ref. výrobek viz PD - Povrchy materiálů | soubor | 2 |  | 0 | 0 | 0 | 0.0177 | 0.0354 | vlastní | 0 |  | 0 | 0 | 0 | 0 | 0 | 0 | 0 | 0 | 0 | 0 | 21 | 0 | 0 | 7 |  |  |  | 0 | 0 | 0 | 725_ | 72_ | _ | 0 | 0 | 0 | 0.0354 | 0 | 0 | 0 | P | 725
|  | Varianta: | včetně sedátka v bílé barvě
26 |  | 725016125RS1 | Urinál odsávací ovládání autom. splach, bílý, vč.trafa 230-12, ref. výr. Ideal Standard CONNECT, viz PD, Povrchy materiálů | soubor | 1 |  | 0 | 0 | 0 | 0.02055 | 0.02055 | vlastní | 0 |  | 0 | 0 | 0 | 0 | 0 | 0 | 0 | 0 | 0 | 0 | 21 | 0 | 0 | 7 |  |  |  | 0 | 0 | 0 | 725_ | 72_ | _ | 0 | 0 | 0 | 0.02055 | 0 | 0 | 0 | P | 725
27 |  | 725110811R00 | Demontáž klozetů splachovacích | soubor | 2 |  | 0 | 0 | 0 | 0.01933 | 0.03866 | RTS | 0 |  | 0 | 0 | 0 | 0 | 0 | 0 | 0 | 0 | 0 | 0 | 21 | 0 | 0 | 7 |  |  |  | 0 | 0 | 0 | 725_ | 72_ | _ | 0 | 0 | 0 | 0.03866 | 0 | 0 | 0 | P | 725
28 |  | 725210821R00 | Demontáž umyvadel | soubor | 2 |  | 0 | 0 | 0 | 0.01946 | 0.03892 | RTS | 0 |  | 0 | 0 | 0 | 0 | 0 | 0 | 0 | 0 | 0 | 0 | 21 | 0 | 0 | 7 |  |  |  | 0 | 0 | 0 | 725_ | 72_ | _ | 0 | 0 | 0 | 0.03892 | 0 | 0 | 0 | P | 725
29 |  | 725310823R00 | Demontáž dřezů 1dílných v kuchyňské sestavě | soubor | 1 |  | 0 | 0 | 0 | 0.0092 | 0.0092 | RTS | 0 |  | 0 | 0 | 0 | 0 | 0 | 0 | 0 | 0 | 0 | 0 | 21 | 0 | 0 | 7 |  |  |  | 0 | 0 | 0 | 725_ | 72_ | _ | 0 | 0 | 0 | 0.0092 | 0 | 0 | 0 | P | 725
30 |  | 725314290R00 | Příslušenství k dřezu v kuchyňské sestavě | soubor | 2 |  | 0 | 0 | 0 | 0.00025 | 0.0005 | RTS | 0 |  | 0 | 0 | 0 | 0 | 0 | 0 | 0 | 0 | 0 | 0 | 21 | 0 | 0 | 7 |  |  |  | 0 | 0 | 0 | 725_ | 72_ | _ | 0 | 0 | 0 | 0.0005 | 0 | 0 | 0 | P | 725
31 |  | 725319101R00 | Montáž dřezů jednoduchých | soubor | 2 |  | 0 | 0 | 0 | 0.00072 | 0.00144 | RTS | 0 |  | 0 | 0 | 0 | 0 | 0 | 0 | 0 | 0 | 0 | 0 | 21 | 0 | 0 | 7 |  |  |  | 0 | 0 | 0 | 725_ | 72_ | _ | 0 | 0 | 0 | 0.00144 | 0 | 0 | 0 | P | 725
32 |  | 725814107R00 | Ventil rohový s filtrem DN 15 x DN 10 | soubor | 11 |  | 0 | 0 | 0 | 0.00024 | 0.00264 | RTS | 0 |  | 0 | 0 | 0 | 0 | 0 | 0 | 0 | 0 | 0 | 0 | 21 | 0 | 0 | 7 |  |  |  | 0 | 0 | 0 | 725_ | 72_ | _ | 0 | 0 | 0 | 0.00264 | 0 | 0 | 0 | P | 725
33 |  | 725814125R00 | Ventil pračkový DN 20 | soubor | 3 |  | 0 | 0 | 0 | 0.00024 | 0.00072 | RTS | 0 |  | 0 | 0 | 0 | 0 | 0 | 0 | 0 | 0 | 0 | 0 | 21 | 0 | 0 | 7 |  |  |  | 0 | 0 | 0 | 725_ | 72_ | _ | 0 | 0 | 0 | 0.00072 | 0 | 0 | 0 | P | 725
34 |  | 725820802R00 | Demontáž baterie stojánkové do 1otvoru | soubor | 3 |  | 0 | 0 | 0 | 0.00086 | 0.00258 | RTS | 0 |  | 0 | 0 | 0 | 0 | 0 | 0 | 0 | 0 | 0 | 0 | 21 | 0 | 0 | 7 |  |  |  | 0 | 0 | 0 | 725_ | 72_ | _ | 0 | 0 | 0 | 0.00258 | 0 | 0 | 0 | P | 725
35 |  | 725823111RT2 | Baterie umyvadlová stoján. automatická 230V, ref.výr. viz PD - Přehled materiálů | kus | 2 |  | 0 | 0 | 0 | 0.0016 | 0.0032 | RTS | 0 |  | 0 | 0 | 0 | 0 | 0 | 0 | 0 | 0 | 0 | 0 | 21 | 0 | 0 | 7 |  |  |  | 0 | 0 | 0 | 725_ | 72_ | _ | 0 | 0 | 0 | 0.0032 | 0 | 0 | 0 | P | 725
36 |  | 725823114RT1 | Baterie dřezová stojánková ruční, , ref.výr. viz PD - Přehled materiálů | kus | 2 |  | 0 | 0 | 0 | 0.00164 | 0.00328 | RTS | 0 |  | 0 | 0 | 0 | 0 | 0 | 0 | 0 | 0 | 0 | 0 | 21 | 0 | 0 | 7 |  |  |  | 0 | 0 | 0 | 725_ | 72_ | _ | 0 | 0 | 0 | 0.00328 | 0 | 0 | 0 | P | 725
37 |  | 725850800R00 | Demontáž ventilu odpadního | kus | 5 |  | 0 | 0 | 0 | 0.00086 | 0.0043 | RTS | 0 |  | 0 | 0 | 0 | 0 | 0 | 0 | 0 | 0 | 0 | 0 | 21 | 0 | 0 | 7 |  |  |  | 0 | 0 | 0 | 725_ | 72_ | _ | 0 | 0 | 0 | 0.0043 | 0 | 0 | 0 | P | 725
38 |  | 725860167R00 | Zápachová uzávěrka pro pisoáry D 40 mm | kus | 1 |  | 0 | 0 | 0 | 0.00027 | 0.00027 | RTS | 0 |  | 0 | 0 | 0 | 0 | 0 | 0 | 0 | 0 | 0 | 0 | 21 | 0 | 0 | 7 |  |  |  | 0 | 0 | 0 | 725_ | 72_ | _ | 0 | 0 | 0 | 0.00027 | 0 | 0 | 0 | P | 725
39 |  | 725860184R00 | Sifon pračkový HL406, D 40/50 mm | kus | 2 |  | 0 | 0 | 0 | 0.00107 | 0.00214 | RTS | 0 |  | 0 | 0 | 0 | 0 | 0 | 0 | 0 | 0 | 0 | 0 | 21 | 0 | 0 | 7 |  |  |  | 0 | 0 | 0 | 725_ | 72_ | _ | 0 | 0 | 0 | 0.00214 | 0 | 0 | 0 | P | 725
40 |  | 725860202R00 | Sifon dřezový HL100G, D 40, 50 mm, 6/4" | kus | 2 |  | 0 | 0 | 0 | 0.00022 | 0.00044 | RTS | 0 |  | 0 | 0 | 0 | 0 | 0 | 0 | 0 | 0 | 0 | 0 | 21 | 0 | 0 | 7 |  |  |  | 0 | 0 | 0 | 725_ | 72_ | _ | 0 | 0 | 0 | 0.00044 | 0 | 0 | 0 | P | 725
41 |  | 725860212RT1 | Sifon umyvadlový HL134.0 pod omítku | kus | 2 |  | 0 | 0 | 0 | 0.00022 | 0.00044 | RTS | 0 |  | 0 | 0 | 0 | 0 | 0 | 0 | 0 | 0 | 0 | 0 | 21 | 0 | 0 | 7 |  |  |  | 0 | 0 | 0 | 725_ | 72_ | _ | 0 | 0 | 0 | 0.00044 | 0 | 0 | 0 | P | 725
|  | Varianta: | výjimatelná vložka, připoj D 40, 50 mm
42 |  | 725860202R00 | Sifon D 50 mm | kus | 1 |  | 0 | 0 | 0 | 0.00022 | 0.00022 | RTS | 0 |  | 0 | 0 | 0 | 0 | 0 | 0 | 0 | 0 | 0 | 0 | 21 | 0 | 0 | 7 |  |  |  | 0 | 0 | 0 | 725_ | 72_ | _ | 0 | 0 | 0 | 0.00022 | 0 | 0 | 0 | P | 725
|  | Varianta: | kolenový do podlahy - profi myčka
43 |  | 725860262R00 | Výpusť umyvadlová , s tlakovým uzávěrem | kus | 2 |  | 0 | 0 | 0 | 0 | 0 | RTS | 0 |  | 0 | 0 | 0 | 0 | 0 | 0 | 0 | 0 | 0 | 0 | 21 | 0 | 0 | 7 |  |  |  | 0 | 0 | 0 | 725_ | 72_ | _ | 0 | 0 | 0 | 0 | 0 | 0 | 0 | P | 725
44 |  | 725.004 | ovládací tlačítko WC splachovače dělené | ks | 2 |  | 0 | 0 | 0 | 0.002 | 0.004 | RTS | 0 |  | 0 | 0 | 0 | 0 | 0 | 0 | 0 | 0 | 0 | 0 | 21 | 0 | 0 | 7 |  |  |  | 0 | 0 | 0 | 725_ | 72_ | _ | 0 | 0 | 0 | 0.004 | 0 | 0 | 0 | P | 725
|  | 726 | Instalační prefabrikáty |  |  |  | 0 | 0 | 0 |  | 0.03994 | [17 empty] | 0 | 0 | 0
45 |  | 726211321R00 | Modul-WC Duofix, UP320, h 112 cm | soubor | 2 |  | 0 | 0 | 0 | 0.01297 | 0.02594 | RTS | 0 |  | 0 | 0 | 0 | 0 | 0 | 0 | 0 | 0 | 0 | 0 | 21 | 0 | 0 | 7 |  |  |  | 0 | 0 | 0 | 726_ | 72_ | _ | 0 | 0 | 0 | 0.02594 | 0 | 0 | 0 | P | 726
46 |  | 726211341R00 | Modul-pisoár Duofix Universal, h 112-130 cm | soubor | 1 |  | 0 | 0 | 0 | 0.014 | 0.014 | RTS | 0 |  | 0 | 0 | 0 | 0 | 0 | 0 | 0 | 0 | 0 | 0 | 21 | 0 | 0 | 7 |  |  |  | 0 | 0 | 0 | 726_ | 72_ | _ | 0 | 0 | 0 | 0.014 | 0 | 0 | 0 | P | 726
|  | 94 | Lešení a stavební výtahy |  |  |  | 0 | 0 | 0 |  | 0.00316 | [17 empty] | 0 | 0 | 0
47 |  | 941955002R00 | Lešení lehké pomocné, výška podlahy do 1,9 m | m2 | 2 |  | 0 | 0 | 0 | 0.00158 | 0.00316 | RTS | 0 |  | 0 | 0 | 0 | 0 | 0 | 0 | 0 | 0 | 0 | 0 | 21 | 0 | 0 | 1 |  |  |  | 0 | 0 | 0 | 94_ | 9_ | _ | 0 | 0 | 0 | 0.00316 | 0 | 0 | 0 | P | 94
|  | 95 | Různé dokončovací konstrukce a práce na pozemních stavbách |  |  |  | 0 | 0 | 0 |  | 0.0489 | [17 empty] | 0 | 0 | 0
48 |  | 952901111R00 | Vyčištění budov o výšce podlaží do 4 m - udržování pořádku při provádění prací ZTI | m2 | 30 |  | 0 | 0 | 0 | 4e-05 | 0.0012 | RTS | 0 |  | 0 | 0 | 0 | 0 | 0 | 0 | 0 | 0 | 0 | 0 | 21 | 0 | 0 | 1 |  |  |  | 0 | 0 | 0 | 95_ | 9_ | _ | 0 | 0 | 0 | 0.0012 | 0 | 0 | 0 | P | 95
49 |  | 953941721R00 | Osazení držáků nebo objímek ve stropu betonovém | kus | 10 |  | 0 | 0 | 0 | 0.00477 | 0.0477 | RTS | 0 |  | 0 | 0 | 0 | 0 | 0 | 0 | 0 | 0 | 0 | 0 | 21 | 0 | 0 | 1 |  |  |  | 0 | 0 | 0 | 95_ | 9_ | _ | 0 | 0 | 0 | 0.0477 | 0 | 0 | 0 | P | 95
|  | 97 | Prorážení otvorů a ostatní bourací práce |  |  |  | 0 | 0 | 0 |  | 0.00339 | [17 empty] | 0 | 0 | 0
50 |  | 970041060R00 | Vrtání jádrové do prostého betonu do D 60 mm | m | 0.5 |  | 0 | 0 | 0 | 0.00678 | 0.00339 | RTS | 0 |  | 0 | 0 | 0 | 0 | 0 | 0 | 0 | 0 | 0 | 0 | 21 | 0 | 0 | 1 |  |  |  | 0 | 0 | 0 | 97_ | 9_ | _ | 0 | 0 | 0 | 0.00339 | 0 | 0 | 0 | P | 97
|  | H721 | Vnitřní kanalizace |  |  |  | 0 | 0 | 0 |  | 0 | [17 empty] | 0 | 0 | 0
51 |  | 998721101R00 | Přesun hmot pro vnitřní kanalizaci, výšky do 6 m | t | 0.0286 |  | 0 | 0 | 0 | 0 | 0 | RTS | 0 |  | 0 | 0 | 0 | 0 | 0 | 0 | 0 | 0 | 0 | 0 | 21 | 0 | 0 | 5 |  |  |  | 0 | 0 | 0 | H721_ | 9_ | _ | 0 | 0 | 0 | 0 | 0 | 0 | 0 | P | H721
|  | H722 | Vnitřní vodovod |  |  |  | 0 | 0 | 0 |  | 0 | [17 empty] | 0 | 0 | 0
52 |  | 998722101R00 | Přesun hmot pro vnitřní vodovod, výšky do 6 m | t | 0.1153 |  | 0 | 0 | 0 | 0 | 0 | RTS | 0 |  | 0 | 0 | 0 | 0 | 0 | 0 | 0 | 0 | 0 | 0 | 21 | 0 | 0 | 5 |  |  |  | 0 | 0 | 0 | H722_ | 9_ | _ | 0 | 0 | 0 | 0 | 0 | 0 | 0 | P | H722
|  | H725 | Zařizovací předměty |  |  |  | 0 | 0 | 0 |  | 0 | [17 empty] | 0 | 0 | 0
53 |  | 998725101R00 | Přesun hmot pro zařizovací předměty, výšky do 6 m | t | 0.1959 |  | 0 | 0 | 0 | 0 | 0 | RTS | 0 |  | 0 | 0 | 0 | 0 | 0 | 0 | 0 | 0 | 0 | 0 | 21 | 0 | 0 | 5 |  |  |  | 0 | 0 | 0 | H725_ | 9_ | _ | 0 | 0 | 0 | 0 | 0 | 0 | 0 | P | H725
|  | H726 | Instalační prefabrikáty |  |  |  | 0 | 0 | 0 |  | 0 | [17 empty] | 0 | 0 | 0
54 |  | 998726121R00 | Přesun hmot pro předstěnové systémy, výšky do 6 m | t | 0.0399 |  | 0 | 0 | 0 | 0 | 0 | RTS | 0 |  | 0 | 0 | 0 | 0 | 0 | 0 | 0 | 0 | 0 | 0 | 21 | 0 | 0 | 5 |  |  |  | 0 | 0 | 0 | H726_ | 9_ | _ | 0 | 0 | 0 | 0 | 0 | 0 | 0 | P | H726
|  | H99 | Ostatní přesuny hmot |  |  |  | 0 | 0 | 0 |  | 0 | [17 empty] | 0 | 0 | 0
55 |  | 999281105R00 | Přesun hmot pro opravy a údržbu do výšky 6 m | t | 0.0569 |  | 0 | 0 | 0 | 0 | 0 | RTS | 0 |  | 0 | 0 | 0 | 0 | 0 | 0 | 0 | 0 | 0 | 0 | 21 | 0 | 0 | 5 |  |  |  | 0 | 0 | 0 | H99_ | 9_ | _ | 0 | 0 | 0 | 0 | 0 | 0 | 0 | P | H99
[7 empty] | Celkem: |  | 0
|  | Poznámka: | KONKRÉTNĚ UVEDENÉ SPECIFIKACE TYPU VÝROBKU JSOU UVÁDĚNY JAKO PŘÍKLAD, LZE ZAMĚNIT ZA JINÉ, ALE SE STEJNÝMI PARAMETRY A KVALITOU,DODAVATEL V TOMTO PŘÍPADĚ UVEDE KONKRÉTNÍ OCEŇOVANÝ TYP DO SAMOSTATNÉHO SOUPISU V PŘÍLOZE

## VZT
VZT, Položkový soupis prací, dodávek a služeb
Stavba | ČNB - hovorny
Místo | NA PŘÍKOPĚ 864/28, 110 00 PRAHA 1 - Nové Město
č.pol | Specifikace | MJ | množství | cena/MJ | celkem | cenová soustava
| Část 1 Úprava rozvodu větrání zař č 28A |  |  |  | 0
1 | Potrubní ventilátor v izolovaném provedení s kruhovým napojením na rozvody s EC moterem a příslušenstvím Qv=2100m3/h;P=335W(230V; 1,4A); p=250Pa | ks | 1 |  | 0 | vlastní ve všech položkách
2 | Stěnová mřížka uzavřená 400x150/20 vč rámečku | ks | 18 |  | 0
3 | Vložka tlumiče 100x254 | ks | 12 |  | 0
4 | Talířový ventil odvodní Js 160 | ks | 2 |  | 0
5 | Vyústka obdélníková komfortní dvouřadá 280x100R1 | ks | 1 |  | 0
6 | Potrubí spiro vč tvar kusů Js 160 | m | 6 |  | 0
7 | Potrubí sk I z ocel plechu vč tva kusů, 30% vs obvod 1050/50% | m2 | 12 |  | 0
8 | obvod 1890/100% | m2 | 3 |  | 0
9 | Ohebné hliníkové potrubí s utlumem hluku Js 200 | m | 10 |  | 0
10 | Stávající anemostat posunutý vč zkrácení potrubí | ks | 1 |  | 0
11 | Štěrbinová výusť - dvě štěrbiny, délka 1500, bílá, uzavřená vč plenum boxu s vnitřní izolací a příslušenstvím | ks | 6 |  | 0
12 | Spojovací a těsnicí materiál | kg | 12 |  | 0
13 | Závěsy | kg | 20 |  | 0
13A | Montáž | kpl | 1 |  | 0
| Část 2 Úprava přívodní jednotky zaš č 28 |  |  |  | 0
14 | Výměna ventilátorového agregátu vč demontáže stávajícího do stávající ventilátorové komory, nový agregát s motorem s EC technologií a parametry Qv=5300 m3/h; P=2,5 kW (400V; 4A); údaje viz technický list | ks | 1 |  | 0
15 | Výměna vodního chladiče vč demontáže stávajícího ve stávající komoře vč připojení na zdroj chladu a připojení na odvod kondenzátu Parametry Qv=5300 m3/h; Qch=35,9 kw; Qw=6,18 m3/hod (voda 10/15°C) údaje viz technický list | ks | 1 |  | 0
16 | Drobný montážní materiál | kg | 8 |  | 0
16A | Montáž | kpl | 1 |  | 0
| Demontáže |  |  |  | 0
17 | Demontáž stávajícího odtahového ventilátoru v mč PP206 vč části navazujícího odtahového potrubí 500x300 | hod | 8 |  | 0
18 | Demontáž potrubí spiro Js 200 cca 10 m v mč PP207, PP208, PP209, PP210 vč koncových prvků | hod | 6 |  | 0
19 | Demontáž potrubí spiro Js 100 cca 6 m vč dvou talířových ventilů Js 100 v mč PP205, PP206 | hod | 12 |  | 0
| Izolace |  |  |  | 0
20 | Tepelná a akustická izolace vzt potrubí - 6 cm minerální plsti na trny + obal Al folií | m2 | 15 |  | 0
| Uvedení do chodu |  |  |  | 0
21 | Příprava ke komplexnímu vyzkoušení | hod | 20 |  | 0
22 | Komplexní vyzkoušení | hod | 10 |  | 0
23 | Zkušební provoz | hod | 10 |  | 0
24 | Zaučení obsluhy | hod | 2 |  | 0
| Celkem: |  |  |  | 0
Poznámka: | KONKRÉTNĚ UVEDENÉ SPECIFIKACE TYPU VÝROBKU JSOU UVÁDĚNY JAKO PŘÍKLAD, LZE ZAMĚNIT ZA JINÉ, ALE SE STEJNÝMI PARAMETRY A KVALITOU,DODAVATEL V TOMTO PŘÍPADĚ UVEDE KONKRÉTNÍ OCEŇOVANÝ TYP DO SAMOSTATNÉHO SOUPISU V PŘÍLOZE

## Elektro
Elektroinstalace, Položkový soupis prací, dodávek a služeb
Stavba | ČNB - hovorny
Místo | NA PŘÍKOPĚ 864/28, 110 00 PRAHA 1 - Nové Město
č.pol | ozn. Pol. | Specifikace - dodávka vč. montáže | MJ | množství | cena/MJ | celkem | cenová soustava
|  | SVÍTIDLA |  |  |  |  | vlastní ve všech položkách
1 | A | svítidlo přisazené bílé, Al konstrukce, průměr 550 mm, ref. výr. MULTINOVA 55 930 DIM4 B | ks | 5 |  | 0
2 | B | svítidlo přisazdné, sklo, průměr 360 mm ref. výr. OSMONT AURA 10 | ks | 5 |  | 0
3 | C | svítidlo přisazené, sklo, délka 610 mm ref. výr. OSMONT SYLVIA 1 | ks | 2 |  | 0
| D | svítidlo zavěšené bílé, Al konstrukce, svítící dolu/nahoru oddělené složky ref. výr. OAO - PROFILE B
4 |  | - sestava délka 3122 mm vč. koncovek (m.č. PP207, PP208) ref. výr. OAO - PROFILE B | ks | 2 |  | 0
5 |  | - sestava délka 1522 mm vč. koncovek (m.č. PP209) ref. výr. OAO - PROFILE B | ks | 1 |  | 0
6 |  | - kryt spoje kabelů ref. výr. cable base SB | ks | 3 |  | 0
7 | E | svítidlo zavěšené bílé, AL konstrukce, svítící dolu / nahoru, průměr 778 mm ref. výr. SUPER-OH! SLIM 80 HP CS SBL DOWN-UP 930 DIM4 B | ks | 1 |  | 0
8 | NO1 | nouzové s piktogramem ref. výr. Aestetica LED IP40 11W SA 1H | ks | 4 |  | 0
9 | NO2 | nouzové svítidlo ref. výr. Metrica | ks | 4 |  | 0
10 | NO3 | nouzové svítidlo ref. výr. Pluraluce | ks | 1 |  | 0
11 | NO4 | nouzové svítidlo ref. výr. Aestetica na rameni | ks | 1 |  | 0
12 |  | recyklační poplatky za svítidla a světelné zdroje | kplt | 1 |  | 0
13 | S | Stávající svítidla S - revize a reinstalace | ks | 8 |  | 0
14 | S | Repase stávajících svítidel S | kpl | 1 |  | 0
PŘÍSTROJE
15 |  | Vypínač (ref. výr. Berker Arsys, nerezová ocel, matný kov) | ks | 11 |  | 0
16 |  | Vypínač (ref. výr. Berker Arsys, hliník světlý bronz matně lakovaný) | ks | 1 |  | 0
17 |  | Dvojitý vypínač (ref. výr. Berker Arsys, nerezová ocel, matný kov) | ks | 2 |  | 0
18 |  | Přepínač (ref. výr. Berker Arsys, nerezová ocel, matný kov) | ks | 1 |  | 0
19 |  | Přepínač (ref. výr. Berker Arsys,hliník světlý bronz matně lakovaný) | ks | 1 |  | 0
20 |  | Datová dvojzásuvka (ref. výr. Berker Arsys, nerezová ocel, matný kov) | ks | 10 |  | 0
21 |  | Keystone RJ45 cat.6E | ks | 72 |  | 0
22 |  | Keystone RJ45 cat.6E-samice | ks | 2 |  | 0
23 |  | Jednoduchá zásuvka (ref. výr. Berker Arsys, nerezová ocel, matný kov) | ks | 43 |  | 0
24 |  | Jednoduchá zásuvka (ref. výr. Berker Arsys, hliník světlý bronz matně lakovaný) | ks | 1 |  | 0
25 |  | SPD do zásuvky | ks | 5 |  | 0
26 |  | Zásuvková krabice 12 modulů, hloubka 50 mm (ref. výr. Legrand) vč. vybavení | ks | 2 |  | 0
27 |  | Přístrojové krabice | ks | 143 |  | 0
28 |  | Rozdělovací krabice | ks | 25 |  | 0
KABELY
29 |  | CYKY C 3x1,5 | m | 925 |  | 0
30 |  | CYKY A 3x1,5 | m | 150 |  | 0
31 |  | CYKY C 3x2,5 | m | 750 |  | 0
32 |  | FTP cat.6 4x2x0,58 | m | 1900 |  | 0
33 |  | 1-CHKE-V C 3x1,5 B2ca-s1d1a1 | m | 20 |  | 0
Přidružené práce a dodávky
34 |  | Přichycení požárního kabelu v p. trase | ks | 90 |  | 0
35 |  | Instalační lišta (vč. doplnění tras od stávajích rozvaděčů) | m | 650 |  | 0
36 |  | Chránička | m | 600 |  | 0
37 |  | Znovu zapojení vyměňovaných VZT | kpl | 1 |  | 0
38 |  | Podružný montážní materiál | kpl | 1 |  | 0
Rozvaděče
39 |  | úprava Rozvaděče 1RA.1 | ks | 1 |  | 0
40 |  | úprava Rozvaděče RD 2SA (m.č. 2S 203, končí v něm datové kabely) - doplnění patch panelu 24 modulů pro RACK 600 mm, vyvazovacího panelu pro RACK 600 mm, zapojení kabelů) | ks | 1 |  | 0
41 |  | úprava Rozvaděče RVZT2 - odpojení stykače/příme propojení výstupních svorek s jističem (včetně vodičů a pomocného materiálu) | ks | 1 |  | 0
Ostatní náklady pro elektro
42 |  | Vstupní revize a úpravy (stávajících použitých zařízení) | kpl | 1 |  | 0
43 |  | Úpravy napojení stávajíchích elektroinstalací | kpl | 1 |  | 0
44 |  | Koordinace se správou budovy | kpl | 1 |  | 0
45 |  | Úvodní sondáž, zjištění skutečného stavu | kpl | 1 |  | 0
46 |  | Demontáž a eko. likvidace odpadu | kpl | 1 |  | 0
47 |  | Výstupní revize a předání vč. dokumentace skutečného provední | kpl | 1 |  | 0
|  | Celkem: |  |  |  | 0
| Poznámka: | KONKRÉTNĚ UVEDENÉ SPECIFIKACE TYPU VÝROBKU JSOU UVÁDĚNY JAKO PŘÍKLAD, LZE ZAMĚNIT ZA JINÉ, ALE SE STEJNÝMI PARAMETRY A KVALITOU, DODAVATEL V TOMTO PŘÍPADĚ UVEDE KONKRÉTNÍ OCEŇOVANÝ TYP DO SAMOSTATNÉHO SOUPISU V PŘÍLOZE

## MaR
Měření a regulace, Položkový soupis prací, dodávek a služeb
Stavba | ČNB - hovorny
Místo | NA PŘÍKOPĚ 864/28, 110 00 PRAHA 1 - Nové Město
č.pol | Specifikace | MJ | množství | cena/MJ | celkem | cenová soustava
1. Úprava VZT28
| Periferie |  |  |  | 0
1 | diferenční snímač tlaku s displejem pro měření nízkých tlaků nebo jiných nezápalných a neagresivních plynů, rozsah 0 až 2 500 Pa. Doba odezvy 0,8/4 s (nastavitelná) volitelné pomocí „jumperu“,analogový výstup 0 – 10 V DC a 4 – 20 mA,volitelná doba odezvy, napájení 24 V AC/DC | ks | 1 |  | 0 | Vlastní ve všech položkách
3 | Rozvaděč BC-3.pole – úpravy |  |  |  | 0
2 | Úprava zapojení stávajícího rozvaděče BC 3.pole dle výkresu | kpt | 1 |  | 0
5 | Kabely a vodiče |  |  |  | 0
3 | J-Y(St)Y 2x2x0,8 , pevně | m | 55 |  | 0
4 | J-Y(St)Y 4x2x0,8 , pevně | m | 55 |  | 0
5 | Ukončení kabelů v rozvaděči a v zařízení, vč. štítku s vyznačením okruhu a původem napájení | ks | 4 |  | 0
2. Úprava VZT28A
14 | Periferie |  |  |  | 0
6 | diferenční snímač tlaku s displejem pro měření nízkých tlaků nebo jiných nezápalných a neagresivních plynů, rozsah 0 až 2 500 Pa. Doba odezvy 0,8/4 s (nastavitelná) volitelné pomocí „jumperu“,analogový výstup 0 – 10 V DC a 4 – 20 mA,volitelná doba odezvy, napájení 24 V AC/DC, např. JCI SDP2500-R8-D | ks | 1 |  | 0
3 | Rozvaděč CDM – úpravy |  |  |  | 0
7 | Úprava zapojení stávajícího rozvaděče CDM dle výkresu | kpt | 1 |  | 0
5 | Kabely a vodiče |  |  |  | 0
8 | J-Y(St)Y 2x2x0,8 , pevně | m | 50 |  | 0
9 | J-Y(St)Y 4x2x0,8 , pevně | m | 50 |  | 0
10 | Ohebná trubka d 20 mm | m | 15 |  | 0
11 | Plastová trubka pevná d 20 mm včetně příchytek | m | 30 |  | 0
12 | Ukončení kabelů v rozvaděči a v zařízení, vč. štítku s vyznačením okruhu a původem napájení | ks | 4 |  | 0
| Ostatní |  |  |  | 0
13 | Montážní práce včetně dopravy | kpl | 1 |  | 0
14 | Úprava SW regulátorů DDC | kpl | 2 |  | 0
15 | Úprava vizualizace SW operátorské stanice na technologickém velínu | kpl | 1 |  | 0
16 | Podružný materiál (drobný elektroinstalační materiál) | kpl | 1 |  | 0
17 | Stavební přípomoce (prostupy pro kabely, z toho 2 stropem včetně vypěnění požárním tmelem) | kpl | 1 |  | 0
18 | Projektová dokumentace skutečného provedení MaR | kpl | 1 |  | 0
19 | Režijní náklady | kpl | 1 |  | 0
| Celkem: |  |  |  | 0
Poznámka: | KONKRÉTNĚ UVEDENÉ SPECIFIKACE TYPU VÝROBKU JSOU UVÁDĚNY JAKO PŘÍKLAD, LZE ZAMĚNIT ZA JINÉ, ALE SE STEJNÝMI PARAMETRY A KVALITOU,DODAVATEL V TOMTO PŘÍPADĚ UVEDE KONKRÉTNÍ OCEŇOVANÝ TYP DO SAMOSTATNÉHO SOUPISU V PŘÍLOZE

## EPS
EPS, Položkový soupis prací, dodávek a služeb
Stavba | ČNB - hovorny
Místo | NA PŘÍKOPĚ 864/28, 110 00 PRAHA 1 - Nové Město
Č.pol. | Zkrácený popis / Varianta | MJ | Množství | Jednotová cena |  | Cena |  | Cena | Cenová
| Rozměry |  |  | Dodávka | Montáž | Dodávka | Montáž | celkem | soustava
1 | OT multisenzorový hlásič IQ8Quad-802373_ Multisenzorový hlásič s integrovaným optickým a teplotním hlásičem, s časovou analýzou signálu, korelačním vyhodnocením dat obou propojených funkcí hlásiče k detekci doutnajících požárů a požárů s vývinem vysoké teploty. | ks | 3 |  |  | 0 | 0 | 0 | VLASTNÍ VE VŠECH POLOŽKÁCH
2 | Standardní patice hlásičů IQ8Quad-805590_Standardní patice hlásičů pro řadu hlásičů IQ8Quad. Při vyjmutí hlásiče se kruhová sběrnice automaticky propojí. V patici je začleněno zajištění proti vyjmutí hlásiče | ks | 3 |  |  | 0 | 0 | 0
3 | Popisovací pole pro patice hlásičů se štítkem | ks | 10 |  |  | 0 | 0 | 0
4 | Standardní modul elektroniky tlačítkového hlásiče IQ8 adresný, 804905 | ks | 1 |  |  | 0 | 0 | 0
5 | Demontáž a montáž multisenzorového hlásiče s paticí. | ks | 9 |  |  | 0 | 0 | 0
8 | Kryt se sklem červený, 704900 | ks | 1 |  |  | 0 | 0 | 0
9 | Koppler IQ8FCT XS - 1xIN/1xOUT _ 808606 - modul pro ovládání a monitorování | ks | 1 |  |  | 0 | 0 | 0
10 | M200SMB-Montážní krabice na povrch | ks | 1 |  |  | 0 | 0 | 0
11 | Esserbus® koppler 4 vstupy / 2 výstupy 808623 s montážní krabicí - umístit do kopplerové linky s využitím stávajících zdrojů - variantní řešení při přístupu do tras kopplerových linek. | ks | 1 |  |  | 0 | 0 | 0
12 | Stropní reproduktor 6W s odbočkami 3W a 1,5W dle EN 54-24, Sensitivity , 1 W / 1 m = min.90dB. Vzor DL 06-165/T-EN54 | ks | 1 |  |  | 0 | 0 | 0
13 | Propojovací krabice s keramickou svorkovnicí pro spojení 4+4 drátů 1,5mm2, která tvořící normovou konstrukci pro kabelové trasy se zachováním funkčnosti při požáru. Slouží k propojení reproduktorové linky, pokud ji nebude možno propojit přímo na reproduktoru EN54. - vzor KSK 175_2PO10 včetně šroubů do betonu. | ks | 2 |  |  | 0 | 0 | 0
14 | Demontáž a montáž stávajících stropních reproduktorů. | ks | 11 |  |  | 0 | 0 | 0
15 | Připojení řídící jednotky posuvných dveří. | ks | 1 |  |  | 0 | 0 | 0
16 | Stíněný kabel 2x2x0.8 - B2ca s1 d1 a1 - kruhová vedení hlásičů - nepřidává požární zatížení do podhledů a je možné volné vedení v CHÚC. | m | 120 |  |  | 0 | 0 | 0
17 | Stíněný kabel 2x2x0.8 - B2ca s1 d1 a1 s funkčností při požáru - vzor PRAFLAGUARD F 2X2X0,8 P90-R- umístění koppleru na kopplerové lince. | m | 100 |  |  | 0 | 0 | 0
18 | certifikovaná kovová příchytka kabelů se šroubem do betonu / dle průměru kabelu/ - pro standardní i funkční trasu kabelu při požáru. | ks | 1100 |  |  | 0 | 0 | 0
19 | Silový kabel pevný 4x1.5mm2 B2ca s1 d1 a1 s funkčností při požáru vzor PRAFlaDur 4x1,5 RE P60-R - reproduktorová linka. | m | 150 |  |  | 0 | 0 | 0
20 | Pasportizace dotčené linky s hlásiči - kontrola maximálního počtu adres na lince a zatížení. Přeprogramování ústředny zahrnující novou konfiguraci linky a zakomponování koppleru - funkce při požáru. Přidání symbolů přidávaných prvků do nadstavby Mr.Guard | kpl | 1 |  |  | 0 | 0 | 0
21 | Požární zatěsnění kabelových průchodů do průměru 20mm/ 150mm délky | ks | 10 |  |  | 0 | 0 | 0
22 | Vstupní revize a provozní zkouška | ks | 1 |  |  | 0 | 0 | 0
23 | Trubka EN25 - halogen free trubka ohebná 25mm, 750N/5cm | m | 50 |  |  | 0 | 0 | 0
24 | pomocný montážní materiál | kpl | 1 |  |  | 0 | 0 | 0
25 | Dokumentace skutečného provedení - 4paré + DWG,PDF,XLS,DOC - elektronická verze. | ks | 1 |  |  | 0 | 0 | 0
26 | Přesun materiálu, lešení,úklid pracoviště - udržování pořádku při provádění prací EPS,zaškolení obsluhy a ostatní související náklady jinde neuvedené | kpl | 1 |  |  | 0 | 0 | 0
|  |  |  | Celkem: |  |  |  | 0
Poznámka: | KONKRÉTNĚ UVEDENÉ SPECIFIKACE TYPU VÝROBKU JSOU UVÁDĚNY JAKO PŘÍKLAD, LZE ZAMĚNIT ZA JINÉ, ALE SE STEJNÝMI PARAMETRY A KVALITOU,DODAVATEL V TOMTO PŘÍPADĚ UVEDE KONKRÉTNÍ OCEŇOVANÝ TYP DO SAMOSTATNÉHO SOUPISU V PŘÍLOZE