## Rekapitulace stavby
Export Komplet | [24 empty] | VZ | 2.0 | ZAMOK |  |  |  |  | False | False | {4d0bc9a8-5c10-4a5c-bcb4-f99c44f83cf1}
[31 empty] | 0,01 | 21
[31 empty] | 0,01 | 15
|  | REKAPITULACE STAVBY | [15 empty] | v --- níže se nacházejí doplnkové a pomocné údaje k sestavám --- v | [11 empty] | Návod na vyplnění | 0,01
|  | Kód: |  |  |  |  | DP22 | [22 empty] | Měnit lze pouze buňky se žlutým podbarvením! 1) v Rekapitulaci stavby vyplňte údaje o Uchazeči (přenesou se do ostatních sestav i v jiných listech) 2) na vybraných listech vyplňte v sestavě Soupis prací ceny u položek | 0,01
|  | Stavba: |  |  |  |  | Dochlazení administrativních prostor ČNB - DP22 | [23 empty] | 0,01
|  | KSO: | [11 empty] | CC-CZ: |  | 112 | [14 empty] | 0,01
|  | Místo: |  |  |  |  | Česká národní banka, Na příkopě 864/28, 110 00 Pra | [6 empty] | Datum: |  | 1. 5. 2023 | [14 empty] | 0,01
0,01
|  | Zadavatel: | [11 empty] | IČ: |  | 48136450 | [14 empty] | 0,01
|  |  | ČESKÁ NÁRODNÍ BANKA | [10 empty] | DIČ: |  | CZ48136450 | [14 empty] | 0,01
0,01
|  | Uchazeč: | [11 empty] | IČ: |  | Vyplň údaj | [14 empty] | 0,01
|  |  | Vyplň údaj | [10 empty] | DIČ: |  | Vyplň údaj | [14 empty] | 0,01
False
|  | Projektant: | [11 empty] | IČ: |  | 24265021 | [14 empty] | False
|  |  | Bohemik s.r.o. | [10 empty] | DIČ: |  | CZ24265021 | [14 empty] | True
0,01
|  | Zpracovatel: | [11 empty] | IČ: |  | 24265021 | [14 empty] | 0,01
|  |  | Bohemik s.r.o. | [10 empty] | DIČ: |  | CZ24265021 | [14 empty] | False
Poznámka:
Soupis prací je sestaven s využitím Cenové soustavy ÚRS. Položky, které pochází z této cenové soustavy, jsou ve sloupci 'Cenová soustava' označeny popisem 'CS ÚRS' a úrovní příslušného kalendářního pololetí. Veškeré další informace vymezující popis a podmínky použití těchto položek z Cenové soustavy, které nejsou uvedeny přímo v soupisu prací, jsou neomezeně dálkově k dispozici na webu podminky.urs.cz.
|  | Cena bez DPH | [11 empty] | 1482740
[8 empty] | Sazba daně |  | Základ daně |  |  |  | Výše daně
|  | DPH |  | základní |  |  |  | 21% |  | 1482740 |  |  |  | 311375.4
|  |  |  | snížená |  |  |  | 15% |  | 0 |  |  |  | 0
|  |  |  | zákl. přenesená |  |  |  | 21% |  | 0 |  |  |  | 0
|  |  |  | sníž. přenesená |  |  |  | 15% |  | 0 |  |  |  | 0
|  |  |  | nulová |  |  |  | 0% |  | 0 |  |  |  | 0
|  | Cena s DPH | [6 empty] | v |  | CZK |  |  | 1794115.4
REKAPITULACE OBJEKTŮ STAVBY A SOUPISŮ PRACÍ
| Kód: | [6 empty] | DP22
| Stavba: | [6 empty] | Dochlazení administrativních prostor ČNB - DP22
| Místo: | [6 empty] | Česká národní banka, Na příkopě 864/28, 110 00 Pra |  |  |  |  | Datum: |  | 1. 5. 2023
| Zadavatel: | [6 empty] | ČESKÁ NÁRODNÍ BANKA |  |  |  |  | Projektant: |  | Bohemik s.r.o. |  |  | Informatívní údaje z listů zakázek
| Uchazeč: | [11 empty] | Zpracovatel: |  | Bohemik s.r.o.
| Kód |  |  |  | Popis | [6 empty] | Cena bez DPH [CZK] |  |  |  | Cena s DPH [CZK] | Typ | z toho Ostat. náklady [CZK] | DPH [CZK] | Normohodiny [h] | DPH základní [CZK] | DPH snížená [CZK] | DPH základní přenesená [CZK] | DPH snížená přenesená [CZK] | Základna DPH základní | Základna DPH snížená | Základna DPH zákl. přenesená | Základna DPH sníž. přenesená | Základna DPH nulová
| Náklady stavby celkem | [10 empty] | 1482740 |  |  |  | 1794115.4 |  | 0 | 311375.4 | 0 | 311375.4 | 0 | 0 | 0 | 1482740 | 0 | 0 | 0 | 0 |  | D | 0 | ###NOIMPORT### | IMPORT | {4d0bc9a8-5c10-4a5c-bcb4-f99c44f83cf1} | {00000000-0000-0000-0000-000000000000}
/ |  | D1.4.4 |  |  |  | Elektroinstalace - DP22 | [5 empty] | 1482740 |  |  |  | 1794115.4 | STA | 0 | 311375.4 | 0 | 311375.4 | 0 | 0 | 0 | 1482740 | 0 | 0 | 0 | 0 |  |  | 1 |  | IMPORT | {ee5928d8-aedb-42d3-b75a-e93fcd3f350a} | {4d0bc9a8-5c10-4a5c-bcb4-f99c44f83cf1} | 2
/ |  | D1.4.6 |  |  |  | Stínění - DP22 | [5 empty] | 0 |  |  |  | 0 | STA | 0 | 0 | 0 | 0 | 0 | 0 | 0 | 0 | 0 | 0 | 0 | 0 |  |  | 1 |  | IMPORT | {f95fd542-de11-4363-a507-a9ad5dd44810} | {4d0bc9a8-5c10-4a5c-bcb4-f99c44f83cf1} | 2

## D1.4.4 - Elektroinstalace...
{ee5928d8-aedb-42d3-b75a-e93fcd3f350a}
2
| KRYCÍ LIST SOUPISU PRACÍ | [7 empty] | v --- níže se nacházejí doplnkové a pomocné údaje k sestavám --- v | [8 empty] | False
Stavba:
Dochlazení administrativních prostor ČNB - DP22
Objekt:
D1.4.4 - Elektroinstalace - DP22
| KSO: |  |  |  |  | CC-CZ:
| Místo: |  | Česká národní banka, Na příkopě 864/28, 110 00 Pra |  |  | Datum: | 1. 5. 2023
| Zadavatel: |  |  |  |  | IČ: | 48136450
|  | ČESKÁ NÁRODNÍ BANKA |  |  |  | DIČ: | CZ48136450
| Uchazeč: |  |  |  |  | IČ: | Vyplň údaj
|  | Vyplň údaj |  |  |  | DIČ: | Vyplň údaj
| Projektant: |  |  |  |  | IČ: | 24265021
|  | Bohemik s.r.o. |  |  |  | DIČ: | CZ24265021
| Zpracovatel: |  |  |  |  | IČ:
|  | Ing. Tomáš Dolejší, B.Hudová |  |  |  | DIČ:
Poznámka:
| Cena bez DPH | [5 empty] | 1482740
|  |  | Základ daně |  |  | Sazba daně | Výše daně
| DPH | základní | 1482740 |  |  | 21% | 311375.4
|  | snížená | 0 |  |  | 15% | 0
|  | zákl. přenesená | 0 |  |  | 21% | 0
|  | sníž. přenesená | 0 |  |  | 15% | 0
|  | nulová | 0 |  |  | 0% | 0
| Cena s DPH |  |  | v | CZK |  | 1794115.4
REKAPITULACE ČLENĚNÍ SOUPISU PRACÍ
Stavba:
Dochlazení administrativních prostor ČNB - DP22
Objekt:
D1.4.4 - Elektroinstalace - DP22
Místo: |  |  | Česká národní banka, Na příkopě 864/28, 110 00 Pra |  |  | Datum: | 1. 5. 2023
Zadavatel: |  |  | ČESKÁ NÁRODNÍ BANKA |  |  | Projektant: | Bohemik s.r.o.
Uchazeč: |  |  | Vyplň údaj |  |  | Zpracovatel: | Ing. Tomáš Dolejší, B.Hudová
Kód dílu - Popis | [6 empty] | Cena celkem [CZK]
Náklady stavby celkem | [6 empty] | 1482740 | [11 empty] | -1
| D1 - Rozváděče a rozvodnice | [5 empty] | 0
| D2 - Prvky systému LUXMATE | [5 empty] | 1327360
| D3 - Kabely a vodiče | [5 empty] | 0
| D5 - HZS, ostatní náklady | [5 empty] | 155380
| HZS - Hodinové zúčtovací sazby | [5 empty] | 0
| VRN - Vedlejší rozpočtové náklady | [5 empty] | 0
| VRN9 - Ostatní náklady | [5 empty] | 0
SOUPIS PRACÍ
Stavba:
Dochlazení administrativních prostor ČNB - DP22
Objekt:
D1.4.4 - Elektroinstalace - DP22
Místo: |  |  | Česká národní banka, Na příkopě 864/28, 110 00 Pra |  |  | Datum: | 1. 5. 2023
Zadavatel: |  |  | ČESKÁ NÁRODNÍ BANKA |  |  | Projektant: | Bohemik s.r.o.
Uchazeč: |  |  | Vyplň údaj |  |  | Zpracovatel: | Ing. Tomáš Dolejší, B.Hudová
PČ | Typ | Kód | Popis | MJ | Množství | J.cena [CZK] | Cena celkem [CZK] | Cenová soustava |  | DPH | J. Nh [h] | Nh celkem [h] | J. hmotnost [t] | Hmotnost celkem [t] | J. suť [t] | Suť Celkem [t]
Náklady soupisu celkem | [6 empty] | 1482740 |  |  |  |  | 0 |  | 0 |  | 0 |  | D | -1 | [7 empty] | 1482740
| D | D1 | Rozváděče a rozvodnice |  |  |  | 0 |  |  |  |  | 0 |  | 0 |  | 0 | 1 | D | 0 | ROZPOCET | [6 empty] | 0
1 | K | M2101-0006 | Rozvodnice pro rolety | ks | 34 |  | 0 | vlastní položka |  | základní |  | 0 | 0 | 0 | 0 | 0 | 4 | K | 1 | ROZPOCET | 0 | 0 | 0 | 0 | 0 | 1 | 0 | 4 | 2
| P |  | Poznámka k položce: Rozvodnice rolet v parapetu rozvodná skříňka na omítku, 12M, 1 řada, bílé dveře, IP40, plast – 1 ks, jistič modulární 1p, 10A, char. B., 10kA – 1ks, včetně výroby | [14 empty] | P | 1
| D | D2 | Prvky systému LUXMATE |  |  |  | 1327360 |  |  |  |  | 0 |  | 0 |  | 0 | 1 | D | 0 | ROZPOCET | [6 empty] | 1327360
2 | K | M2102-0007 | Modul pro řízení rolet – řízený dodavatel | ks | 34 | 5790 | 196860 | vlastní položka |  | základní |  | 0 | 0 | 0 | 0 | 0 | 4 | K | 1 | ROZPOCET | 196860 | 0 | 0 | 0 | 0 | 1 | 196860 | 4 | 539308960
| P |  | Poznámka k položce: Modul pro řízení rolet pro připojení do systému LUXMATE (např. ZUMTOBEL LM-4JAS) Modul pro řízení rolet – napájení 230VAC, výstupy 4x pohon pro roletu 230VAC, adresný, sběrnice LUXMATE | [14 empty] | P | 1
3 | K | M2102-0008 | Multifunkční ovládací zařízení – řízený dodavatel | ks | 85 | 13300 | 1130500 | vlastní položka |  | základní |  | 0 | 0 | 0 | 0 | 0 | 4 | K | 1 | ROZPOCET | 1130500 | 0 | 0 | 0 | 0 | 1 | 1130500 | 4 | 4
| P |  | Poznámka k položce: Multifunkční ovládací zařízení s kapacitnám dotykovým ovládáním pro připojení do systému LUXMATE (např. ZUMTOBEL LM-CIRIA BK) Multifunkční ovládací zařízení s kapacitním dotykovým ovládáním. Centrální, bíle podsvícené tlačítko ON/OFF. Plynulé stmívání osvětlení nebo jemné nastavení žaluzií a jiných zařízení. OLED displej s intuitivními a označenými ikonami pro ovládání a navigaci v menu. Napájení 230VAC, sběrnice LUXMATE, adresný | [14 empty] | P | 1
4 | K | M2102-0009 | Krabice univerzální šedá, přístrojová | ks | 85 |  | 0 | vlastní položka |  | základní |  | 0 | 0 | 0 | 0 | 0 | 4 | K | 1 | ROZPOCET | 0 | 0 | 0 | 0 | 0 | 1 | 0 | 4 | 6
| P |  | Poznámka k položce: krabice univerzální šedá, přístrojová, průměr 73 mm, hloubka 66 mm | [14 empty] | P | 1
| D | D3 | Kabely a vodiče |  |  |  | 0 |  |  |  |  | 0 |  | 0 |  | 0 | 1 | D | 0 | ROZPOCET | [6 empty] | 0
5 | K | M2103-0001 | kabel JYTY-O 2x1, barva vodičů modrá a červená | m | 550 |  | 0 | vlastní položka |  | základní |  | 0 | 0 | 0 | 0 | 0 | 4 | K | 1 | ROZPOCET | 0 | 0 | 0 | 0 | 0 | 1 | 0 | 4 | 8
6 | K | M2103-0003 | kabel CYKY-J 3x2.5 | m | 90 |  | 0 | vlastní položka |  | základní |  | 0 | 0 | 0 | 0 | 0 | 4 | K | 1 | ROZPOCET | 0 | 0 | 0 | 0 | 0 | 1 | 0 | 4 | 10
7 | K | M2103-0004 | kabel CYKY-J 5x1.5 | m | 1285 |  | 0 | vlastní položka |  | základní |  | 0 | 0 | 0 | 0 | 0 | 4 | K | 1 | ROZPOCET | 0 | 0 | 0 | 0 | 0 | 1 | 0 | 4 | 12
8 | K | M2103-0009 | Ukončení vodičů a označení vč.štítků, průřez do 4 mm2 | ks | 128 |  | 0 | vlastní položka |  | základní |  | 0 | 0 | 0 | 0 | 0 | 4 | K | 1 | ROZPOCET | 0 | 0 | 0 | 0 | 0 | 1 | 0 | 4 | 14
| D | D5 | HZS, ostatní náklady |  |  |  | 155380 |  |  |  |  | 0 |  | 0 |  | 0 | 1 | D | 0 | ROZPOCET | [6 empty] | 155380
9 | K | M2106-0023 | Montážní práce včetně dopravy pro dílčí celek DP22 | kpl | 1 |  | 0 | vlastní položka |  | základní |  | 0 | 0 | 0 | 0 | 0 | 4 | K | 1 | ROZPOCET | 0 | 0 | 0 | 0 | 0 | 1 | 0 | 4 | 16
10 | K | M2106-0025 | Nastavení a naprogramování systému LUXMATE (ovladač) – řízený dodavatel | ks | 85 | 980 | 83300 | vlastní položka |  | základní |  | 0 | 0 | 0 | 0 | 0 | 4 | K | 1 | ROZPOCET | 83300 | 0 | 0 | 0 | 0 | 1 | 83300 | 4 | 18
11 | K | M2106-0026 | Nastavení a naprogramování systému LUXMATE (modul pro řízení rolet) – řízený dodavatel | ks | 34 | 2120 | 72080 | vlastní položka |  | základní |  | 0 | 0 | 0 | 0 | 0 | 4 | K | 1 | ROZPOCET | 72080 | 0 | 0 | 0 | 0 | 1 | 72080 | 4 | 20
12 | K | M2106-0027 | Provedení revize a vypracování revizní zprávy | kpl | 1 |  | 0 | vlastní položka |  | základní |  | 0 | 0 | 0 | 0 | 0 | 4 | K | 1 | ROZPOCET | 0 | 0 | 0 | 0 | 0 | 1 | 0 | 4 | 22
13 | K | M2106-0001 | Realizační projektová dokumentace ELE | kpl | 1 |  | 0 | vlastní položka |  | základní |  | 0 | 0 | 0 | 0 | 0 | 4 | K | 1 | ROZPOCET | 0 | 0 | 0 | 0 | 0 | 1 | 0 | 4 | 519275236
14 | K | M2106-0028 | Projektová dokumentace skutečného provedení DSPS ELEKTRO | kpl | 1 |  | 0 | vlastní položka |  | základní |  | 0 | 0 | 0 | 0 | 0 | 4 | K | 1 | ROZPOCET | 0 | 0 | 0 | 0 | 0 | 1 | 0 | 4 | 2132760422
15 | K | M2106-0050 | Podružný materiál pro dílčí celek DP22 | kpl | 1 |  | 0 | vlastní položka |  | základní |  | 0 | 0 | 0 | 0 | 0 | 4 | K | 1 | ROZPOCET | 0 | 0 | 0 | 0 | 0 | 1 | 0 | 4 | 26
16 | K | M2106-0072 | Režijní náklady pro dílčí celek DP22 | kpl | 1 |  | 0 | vlastní položka |  | základní |  | 0 | 0 | 0 | 0 | 0 | 4 | K | 1 | ROZPOCET | 0 | 0 | 0 | 0 | 0 | 1 | 0 | 4 | 28
17 | K | Pol100 | Přesun hmot | kpl | 1 |  | 0 | vlastní položka |  | základní |  | 0 | 0 | 0 | 0 | 0 | 4 | K | 1 | ROZPOCET | 0 | 0 | 0 | 0 | 0 | 1 | 0 | 4 | -735695179
| D | HZS | Hodinové zúčtovací sazby |  |  |  | 0 |  |  |  |  | 0 |  | 0 |  | 0 | 4 | D | 0 | ROZPOCET | [6 empty] | 0
18 | K | HZS2491 | Hodinové zúčtovací sazby profesí PSV zednické výpomoci a pomocné práce PSV dělník zednických výpomocí | hod | 189 |  | 0 | CS ÚRS 2023 01 |  | základní |  | 0 | 0 | 0 | 0 | 0 | 512 | K | 1 | ROZPOCET | 0 | 0 | 0 | 0 | 0 | 1 | 0 | 512 | 748171912
| Online PSC |  | https://podminky.urs.cz/item/CS_URS_2023_01/HZS2491 | [14 empty] | Online PSC | 1
| D | VRN | Vedlejší rozpočtové náklady |  |  |  | 0 |  |  |  |  | 0 |  | 0 |  | 0 | 5 | D | 0 | ROZPOCET | [6 empty] | 0
| D | VRN9 | Ostatní náklady |  |  |  | 0 |  |  |  |  | 0 |  | 0 |  | 0 | 5 | D | 1 | ROZPOCET | [6 empty] | 0
19 | K | 092203000 | Náklady na zaškolení | … | 1 |  | 0 | CS ÚRS 2023 01 |  | základní |  | 0 | 0 | 0 | 0 | 0 | 1024 | K | 2 | ROZPOCET | 0 | 0 | 0 | 0 | 0 | 1 | 0 | 1024 | -1761906344
| Online PSC |  | https://podminky.urs.cz/item/CS_URS_2023_01/092203000 | [14 empty] | Online PSC | 2
| P |  | Poznámka k položce: seznámení s údržbou | [14 empty] | P | 2

## D1.4.6 - Stínění - DP22
{f95fd542-de11-4363-a507-a9ad5dd44810}
2
| KRYCÍ LIST SOUPISU PRACÍ | [7 empty] | v --- níže se nacházejí doplnkové a pomocné údaje k sestavám --- v | [8 empty] | False
Stavba:
Dochlazení administrativních prostor ČNB - DP22
Objekt:
D1.4.6 - Stínění - DP22
| KSO: |  |  |  |  | CC-CZ:
| Místo: |  | Česká národní banka, Na příkopě 864/28, 110 00 Pra |  |  | Datum: | 1. 5. 2023
| Zadavatel: |  |  |  |  | IČ: | 48136450
|  | ČESKÁ NÁRODNÍ BANKA |  |  |  | DIČ: | CZ48136450
| Uchazeč: |  |  |  |  | IČ: | Vyplň údaj
|  | Vyplň údaj |  |  |  | DIČ: | Vyplň údaj
| Projektant: |  |  |  |  | IČ: | 24265021
|  | Bohemik s.r.o. |  |  |  | DIČ: | CZ24265021
| Zpracovatel: |  |  |  |  | IČ:
|  | Tadeáš Pech, B.Hudová |  |  |  | DIČ:
Poznámka:
Exteriérová roleta materiál rolety standardu SCREEN, venkovní strana barvy perlová šedá (šedo-bílá), vnitřní strana minimálně o odstín světlejší, kazeta, boční vodící lišty a ostatní konstrukční materiál vně okna RAL 8003, případná vnitřní zakrytí ovládacího kabelu provedení v bílé barvě a v minimálních rozměrech Technické parametry: tabulkové hodnoty slunečního záření: TS Transmise (prostupnost): 4,4 %; RS Reflexe (odrazivost): 27,2 %; AS Absorpce (pohltivost): 68,4 % hodnota odolnosti vůči větru – min. 30 km/hod. objednatel požaduje, aby materiál rolet byl samozhášivý.
| Cena bez DPH | [5 empty] | 0
|  |  | Základ daně |  |  | Sazba daně | Výše daně
| DPH | základní | 0 |  |  | 21% | 0
|  | snížená | 0 |  |  | 15% | 0
|  | zákl. přenesená | 0 |  |  | 21% | 0
|  | sníž. přenesená | 0 |  |  | 15% | 0
|  | nulová | 0 |  |  | 0% | 0
| Cena s DPH |  |  | v | CZK |  | 0
REKAPITULACE ČLENĚNÍ SOUPISU PRACÍ
Stavba:
Dochlazení administrativních prostor ČNB - DP22
Objekt:
D1.4.6 - Stínění - DP22
Místo: |  |  | Česká národní banka, Na příkopě 864/28, 110 00 Pra |  |  | Datum: | 1. 5. 2023
Zadavatel: |  |  | ČESKÁ NÁRODNÍ BANKA |  |  | Projektant: | Bohemik s.r.o.
Uchazeč: |  |  | Vyplň údaj |  |  | Zpracovatel: | Tadeáš Pech, B.Hudová
Kód dílu - Popis | [6 empty] | Cena celkem [CZK]
Náklady stavby celkem | [6 empty] | 0 | [11 empty] | -1
| PSV - Práce a dodávky PSV | [5 empty] | 0
| 786 - Dokončovací práce - čalounické úpravy | [5 empty] | 0
| VRN - Vedlejší rozpočtové náklady | [5 empty] | 0
| VRN1 - Průzkumné, geodetické a projektové práce | [5 empty] | 0
| VRN9 - Ostatní náklady | [5 empty] | 0
SOUPIS PRACÍ
Stavba:
Dochlazení administrativních prostor ČNB - DP22
Objekt:
D1.4.6 - Stínění - DP22
Místo: |  |  | Česká národní banka, Na příkopě 864/28, 110 00 Pra |  |  | Datum: | 1. 5. 2023
Zadavatel: |  |  | ČESKÁ NÁRODNÍ BANKA |  |  | Projektant: | Bohemik s.r.o.
Uchazeč: |  |  | Vyplň údaj |  |  | Zpracovatel: | Tadeáš Pech, B.Hudová
PČ | Typ | Kód | Popis | MJ | Množství | J.cena [CZK] | Cena celkem [CZK] | Cenová soustava |  | DPH | J. Nh [h] | Nh celkem [h] | J. hmotnost [t] | Hmotnost celkem [t] | J. suť [t] | Suť Celkem [t]
Náklady soupisu celkem | [6 empty] | 0 |  |  |  |  | 0 |  | 0.424 |  | 0 |  | D | -1 | [7 empty] | 0
| D | PSV | Práce a dodávky PSV |  |  |  | 0 |  |  |  |  | 0 |  | 0.424 |  | 0 | 2 | D | 0 | ROZPOCET | [6 empty] | 0
| D | 786 | Dokončovací práce - čalounické úpravy |  |  |  | 0 |  |  |  |  | 0 |  | 0.424 |  | 0 | 2 | D | 1 | ROZPOCET | [6 empty] | 0
1 | K | 786614001 | Montáž venkovních rolet upevněných na rám okenního nebo dveřního otvoru nebo na ostění, ovládaných motorem, včetně horního boxu a vodících profilů, plochy do 4 m2 | kus | 51 |  | 0 | CS ÚRS 2023 01 |  | základní |  | 0 | 0 | 0 | 0 | 0 | 16 | K | 2 | ROZPOCET | 0 | 0 | 0 | 0 | 0 | 1 | 0 | 16 | -569846009
| Online PSC |  | https://podminky.urs.cz/item/CS_URS_2023_01/786614001 | [14 empty] | Online PSC | 2
2 | M | RMAT0048 | R-4P206-2 Roleta 2370/1650 4P206 | ks | 1 |  | 0 | vlastní položka |  | základní |  | 0 | 0.00392 | 0.00392 | 0 | 0 | 32 | M | 2 | ROZPOCET | 0 | 0 | 0 | 0 | 0 | 1 | 0 | 16 | -52215945
3 | M | RMAT0056 | R-5P107-1 Roleta 700/1580 5P107 | ks | 1 |  | 0 | vlastní položka |  | základní |  | 0 | 0.00111 | 0.00111 | 0 | 0 | 32 | M | 2 | ROZPOCET | 0 | 0 | 0 | 0 | 0 | 1 | 0 | 16 | -603821269
4 | M | RMAT0057 | R-5P107-2 Roleta 2070/1580 5P107 | ks | 1 |  | 0 | vlastní položka |  | základní |  | 0 | 0.00328 | 0.00328 | 0 | 0 | 32 | M | 2 | ROZPOCET | 0 | 0 | 0 | 0 | 0 | 1 | 0 | 16 | -347643303
5 | M | RMAT0058 | R-5P203-1 Roleta 2120/1350 5P203 | ks | 1 |  | 0 | vlastní položka |  | základní |  | 0 | 0.00286 | 0.00286 | 0 | 0 | 32 | M | 2 | ROZPOCET | 0 | 0 | 0 | 0 | 0 | 1 | 0 | 16 | -1142712249
6 | M | RMAT0059 | R-5P204-1 Roleta 2120/1350 5P204 | ks | 1 |  | 0 | vlastní položka |  | základní |  | 0 | 0.00286 | 0.00286 | 0 | 0 | 32 | M | 2 | ROZPOCET | 0 | 0 | 0 | 0 | 0 | 1 | 0 | 16 | 1811913268
7 | M | RMAT0060 | R-5P204-2 Roleta 2080/1350 5P204 | ks | 1 |  | 0 | vlastní položka |  | základní |  | 0 | 0.0028 | 0.0028 | 0 | 0 | 32 | M | 2 | ROZPOCET | 0 | 0 | 0 | 0 | 0 | 1 | 0 | 16 | -1978844843
8 | M | RMAT0061 | R-5P205-1 Roleta 2120/1350 5P205 | ks | 1 |  | 0 | vlastní položka |  | základní |  | 0 | 0.00287 | 0.00287 | 0 | 0 | 32 | M | 2 | ROZPOCET | 0 | 0 | 0 | 0 | 0 | 1 | 0 | 16 | -721952611
9 | M | RMAT0062 | R-5P213-1 Roleta 2120/1350 5P213 | ks | 1 |  | 0 | vlastní položka |  | základní |  | 0 | 0.00287 | 0.00287 | 0 | 0 | 32 | M | 2 | ROZPOCET | 0 | 0 | 0 | 0 | 0 | 1 | 0 | 16 | -853751207
10 | M | RMAT0063 | R-5P214-1 Roleta 2100/1350 5P214 | ks | 1 |  | 0 | vlastní položka |  | základní |  | 0 | 0.00284 | 0.00284 | 0 | 0 | 32 | M | 2 | ROZPOCET | 0 | 0 | 0 | 0 | 0 | 1 | 0 | 16 | -363025314
11 | M | RMAT0064 | R-5P215-1 Roleta 2130/1350 5P215 | ks | 1 |  | 0 | vlastní položka |  | základní |  | 0 | 0.00288 | 0.00288 | 0 | 0 | 32 | M | 2 | ROZPOCET | 0 | 0 | 0 | 0 | 0 | 1 | 0 | 16 | -1654987471
12 | M | RMAT0065 | R-5P216-1 Roleta 2130/1350 5P216 | ks | 1 |  | 0 | vlastní položka |  | základní |  | 0 | 0.00288 | 0.00288 | 0 | 0 | 32 | M | 2 | ROZPOCET | 0 | 0 | 0 | 0 | 0 | 1 | 0 | 16 | 643337882
13 | M | RMAT0066 | R-5P216-2 Roleta 2130/1350 5P216 | ks | 1 |  | 0 | vlastní položka |  | základní |  | 0 | 0.00288 | 0.00288 | 0 | 0 | 32 | M | 2 | ROZPOCET | 0 | 0 | 0 | 0 | 0 | 1 | 0 | 16 | 862490559
14 | M | RMAT0067 | R-5P217-1 Roleta 2120/1350 5P217 | ks | 1 |  | 0 | vlastní položka |  | základní |  | 0 | 0.00288 | 0.00288 | 0 | 0 | 32 | M | 2 | ROZPOCET | 0 | 0 | 0 | 0 | 0 | 1 | 0 | 16 | 256451525
15 | M | RMAT0068 | R-5P218-1 Roleta 1950/1350 5P218 | ks | 1 |  | 0 | vlastní položka |  | základní |  | 0 | 0.00264 | 0.00264 | 0 | 0 | 32 | M | 2 | ROZPOCET | 0 | 0 | 0 | 0 | 0 | 1 | 0 | 16 | 800153235
16 | M | RMAT0069 | R-5P301-1 Roleta 2100/1360 5P301 | ks | 1 |  | 0 | vlastní položka |  | základní |  | 0 | 0.00285 | 0.00285 | 0 | 0 | 32 | M | 2 | ROZPOCET | 0 | 0 | 0 | 0 | 0 | 1 | 0 | 16 | -757113919
17 | M | RMAT0070 | R-5P301-2 Roleta 2080/1360 5P301 | ks | 1 |  | 0 | vlastní položka |  | základní |  | 0 | 0.00283 | 0.00283 | 0 | 0 | 32 | M | 2 | ROZPOCET | 0 | 0 | 0 | 0 | 0 | 1 | 0 | 16 | 968475026
18 | M | RMAT0071 | R-5P302-1 Roleta 2110/1360 5P302 | ks | 1 |  | 0 | vlastní položka |  | základní |  | 0 | 0.00287 | 0.00287 | 0 | 0 | 32 | M | 2 | ROZPOCET | 0 | 0 | 0 | 0 | 0 | 1 | 0 | 16 | -1004269426
19 | M | RMAT0072 | R-5P302-2 Roleta 2100/1360 5P302 | ks | 1 |  | 0 | vlastní položka |  | základní |  | 0 | 0.00286 | 0.00286 | 0 | 0 | 32 | M | 2 | ROZPOCET | 0 | 0 | 0 | 0 | 0 | 1 | 0 | 16 | 615471378
20 | M | RMAT0073 | R-5P303-1 Roleta 2100/1360 5P303 | ks | 1 |  | 0 | vlastní položka |  | základní |  | 0 | 0.00286 | 0.00286 | 0 | 0 | 32 | M | 2 | ROZPOCET | 0 | 0 | 0 | 0 | 0 | 1 | 0 | 16 | 33646469
21 | M | RMAT0074 | R-5P303-2 Roleta 2110/1360 5P303 | ks | 1 |  | 0 | vlastní položka |  | základní |  | 0 | 0.00287 | 0.00287 | 0 | 0 | 32 | M | 2 | ROZPOCET | 0 | 0 | 0 | 0 | 0 | 1 | 0 | 16 | 1192378127
22 | M | RMAT0075 | R-5P304-1 Roleta 1130/1360 5P304 | ks | 1 |  | 0 | vlastní položka |  | základní |  | 0 | 0.00154 | 0.00154 | 0 | 0 | 32 | M | 2 | ROZPOCET | 0 | 0 | 0 | 0 | 0 | 1 | 0 | 16 | 434031375
23 | M | RMAT0076 | R-5P304-2 Roleta 2110/1360 5P304 | ks | 1 |  | 0 | vlastní položka |  | základní |  | 0 | 0.00287 | 0.00287 | 0 | 0 | 32 | M | 2 | ROZPOCET | 0 | 0 | 0 | 0 | 0 | 1 | 0 | 16 | 606370950
24 | M | RMAT0077 | R-5P309-1 Roleta 2100/1360 5P309 | ks | 1 |  | 0 | vlastní položka |  | základní |  | 0 | 0.00286 | 0.00286 | 0 | 0 | 32 | M | 2 | ROZPOCET | 0 | 0 | 0 | 0 | 0 | 1 | 0 | 16 | -1013493929
25 | M | RMAT0079 | R-5P310-1 Roleta 2110/1360 5P310 | ks | 1 |  | 0 | vlastní položka |  | základní |  | 0 | 0.00287 | 0.00287 | 0 | 0 | 32 | M | 2 | ROZPOCET | 0 | 0 | 0 | 0 | 0 | 1 | 0 | 16 | 552010394
26 | M | RMAT0080 | R-5P310-2 Roleta 2100/1360 5P310 | ks | 1 |  | 0 | vlastní položka |  | základní |  | 0 | 0.00286 | 0.00286 | 0 | 0 | 32 | M | 2 | ROZPOCET | 0 | 0 | 0 | 0 | 0 | 1 | 0 | 16 | 197242088
27 | M | RMAT0081 | R-5P318-1 Roleta 2100/1300 5P318 | ks | 1 |  | 0 | vlastní položka |  | základní |  | 0 | 0.00273 | 0.00273 | 0 | 0 | 32 | M | 2 | ROZPOCET | 0 | 0 | 0 | 0 | 0 | 1 | 0 | 16 | 590625965
28 | M | RMAT0082 | R-5P318-2 Roleta 1990/1300 5P318 | ks | 1 |  | 0 | vlastní položka |  | základní |  | 0 | 0.00259 | 0.00259 | 0 | 0 | 32 | M | 2 | ROZPOCET | 0 | 0 | 0 | 0 | 0 | 1 | 0 | 16 | -1838151357
29 | M | RMAT0083 | R-5P319-1 Roleta 2000/1300 5P319 | ks | 1 |  | 0 | vlastní položka |  | základní |  | 0 | 0.0026 | 0.0026 | 0 | 0 | 32 | M | 2 | ROZPOCET | 0 | 0 | 0 | 0 | 0 | 1 | 0 | 16 | -1121182290
30 | M | RMAT0084 | R-5P320-1 Roleta 2020/1300 5P320 | ks | 1 |  | 0 | vlastní položka |  | základní |  | 0 | 0.00263 | 0.00263 | 0 | 0 | 32 | M | 2 | ROZPOCET | 0 | 0 | 0 | 0 | 0 | 1 | 0 | 16 | -585275315
31 | M | RMAT0085 | R-5P320-2 Roleta 2030/1300 5P320 | ks | 1 |  | 0 | vlastní položka |  | základní |  | 0 | 0.00264 | 0.00264 | 0 | 0 | 32 | M | 2 | ROZPOCET | 0 | 0 | 0 | 0 | 0 | 1 | 0 | 16 | 1408518719
32 | M | RMAT0086 | R-5P322-1 Roleta 2100/1350 5P322 | ks | 1 |  | 0 | vlastní položka |  | základní |  | 0 | 0.00284 | 0.00284 | 0 | 0 | 32 | M | 2 | ROZPOCET | 0 | 0 | 0 | 0 | 0 | 1 | 0 | 16 | 1290442256
33 | M | RMAT0087 | R-5P323-1 Roleta 2150/1300 5P323 | ks | 1 |  | 0 | vlastní položka |  | základní |  | 0 | 0.0028 | 0.0028 | 0 | 0 | 32 | M | 2 | ROZPOCET | 0 | 0 | 0 | 0 | 0 | 1 | 0 | 16 | 568779968
34 | M | RMAT0088 | R-5P323-2 Roleta 2090/1350 5P323 | ks | 1 |  | 0 | vlastní položka |  | základní |  | 0 | 0.00283 | 0.00283 | 0 | 0 | 32 | M | 2 | ROZPOCET | 0 | 0 | 0 | 0 | 0 | 1 | 0 | 16 | 539871306
35 | M | RMAT0089 | R-5P324-1 Roleta 2120/1350 5P324 | ks | 1 |  | 0 | vlastní položka |  | základní |  | 0 | 0.00287 | 0.00287 | 0 | 0 | 32 | M | 2 | ROZPOCET | 0 | 0 | 0 | 0 | 0 | 1 | 0 | 16 | 388580920
36 | M | RMAT0090 | R-5P325-1 Roleta 2100/1350 5P325 | ks | 1 |  | 0 | vlastní položka |  | základní |  | 0 | 0.00284 | 0.00284 | 0 | 0 | 32 | M | 2 | ROZPOCET | 0 | 0 | 0 | 0 | 0 | 1 | 0 | 16 | -462148995
37 | M | RMAT0091 | R-5P326-1 Roleta 2100/1350 5P326 | ks | 1 |  | 0 | vlastní položka |  | základní |  | 0 | 0.00284 | 0.00284 | 0 | 0 | 32 | M | 2 | ROZPOCET | 0 | 0 | 0 | 0 | 0 | 1 | 0 | 16 | -1898376511
38 | M | RMAT0092 | R-5P326-2 Roleta 2110/1350 5P326 | ks | 1 |  | 0 | vlastní položka |  | základní |  | 0 | 0.00284 | 0.00284 | 0 | 0 | 32 | M | 2 | ROZPOCET | 0 | 0 | 0 | 0 | 0 | 1 | 0 | 16 | -1616975955
39 | M | RMAT0093 | R-5P335-1 Roleta 2100/1350 5P335 | ks | 1 |  | 0 | vlastní položka |  | základní |  | 0 | 0.00284 | 0.00284 | 0 | 0 | 32 | M | 2 | ROZPOCET | 0 | 0 | 0 | 0 | 0 | 1 | 0 | 16 | -2111796558
40 | M | RMAT0094 | R-5P335-2 Roleta 2100/1350 5P335 | ks | 1 |  | 0 | vlastní položka |  | základní |  | 0 | 0.00284 | 0.00284 | 0 | 0 | 32 | M | 2 | ROZPOCET | 0 | 0 | 0 | 0 | 0 | 1 | 0 | 16 | -1966150963
41 | M | RMAT0095 | R-5P336-1 Roleta 2150/1350 5P336 | ks | 1 |  | 0 | vlastní položka |  | základní |  | 0 | 0.00291 | 0.00291 | 0 | 0 | 32 | M | 2 | ROZPOCET | 0 | 0 | 0 | 0 | 0 | 1 | 0 | 16 | -361608757
42 | M | RMAT0096 | R-5P336-2 Roleta 2120/1350 5P336 | ks | 1 |  | 0 | vlastní položka |  | základní |  | 0 | 0.00287 | 0.00287 | 0 | 0 | 32 | M | 2 | ROZPOCET | 0 | 0 | 0 | 0 | 0 | 1 | 0 | 16 | -1315955065
43 | M | RMAT0097 | R-5P337-1 Roleta 2110/1350 5P337 | ks | 1 |  | 0 | vlastní položka |  | základní |  | 0 | 0.00285 | 0.00285 | 0 | 0 | 32 | M | 2 | ROZPOCET | 0 | 0 | 0 | 0 | 0 | 1 | 0 | 16 | -622258599
44 | M | RMAT0098 | R-5P337-2 Roleta 2140/1350 5P337 | ks | 1 |  | 0 | vlastní položka |  | základní |  | 0 | 0.00289 | 0.00289 | 0 | 0 | 32 | M | 2 | ROZPOCET | 0 | 0 | 0 | 0 | 0 | 1 | 0 | 16 | 1503434221
45 | M | RMAT0099 | R-5P338-1 Roleta 2100/1350 5P338 | ks | 1 |  | 0 | vlastní položka |  | základní |  | 0 | 0.00284 | 0.00284 | 0 | 0 | 32 | M | 2 | ROZPOCET | 0 | 0 | 0 | 0 | 0 | 1 | 0 | 16 | -1325326231
46 | M | RMAT0100 | R-5P403-1 Roleta 2130/1340 5P403 | ks | 1 |  | 0 | vlastní položka |  | základní |  | 0 | 0.00286 | 0.00286 | 0 | 0 | 32 | M | 2 | ROZPOCET | 0 | 0 | 0 | 0 | 0 | 1 | 0 | 16 | 171125486
47 | M | RMAT0101 | R-5P404-1 Roleta 2150/1340 5P404 | ks | 1 |  | 0 | vlastní položka |  | základní |  | 0 | 0.00289 | 0.00289 | 0 | 0 | 32 | M | 2 | ROZPOCET | 0 | 0 | 0 | 0 | 0 | 1 | 0 | 16 | -1876039454
48 | M | RMAT0102 | R-5P405-1 Roleta 2110/1340 5P405 | ks | 1 |  | 0 | vlastní položka |  | základní |  | 0 | 0.00283 | 0.00283 | 0 | 0 | 32 | M | 2 | ROZPOCET | 0 | 0 | 0 | 0 | 0 | 1 | 0 | 16 | -1096135006
49 | M | RMAT0103 | R-5P406-1 Roleta 2120/1340 5P406 | ks | 1 |  | 0 | vlastní položka |  | základní |  | 0 | 0.00285 | 0.00285 | 0 | 0 | 32 | M | 2 | ROZPOCET | 0 | 0 | 0 | 0 | 0 | 1 | 0 | 16 | -1634566248
50 | M | RMAT0104 | R-5P407-1 Roleta 2110/1340 5P407 | ks | 1 |  | 0 | vlastní položka |  | základní |  | 0 | 0.00283 | 0.00283 | 0 | 0 | 32 | M | 2 | ROZPOCET | 0 | 0 | 0 | 0 | 0 | 1 | 0 | 16 | 570880703
51 | M | RMAT0105 | R-5P408-1 Roleta 2100/1340 5P408 | ks | 1 |  | 0 | vlastní položka |  | základní |  | 0 | 0.00282 | 0.00282 | 0 | 0 | 32 | M | 2 | ROZPOCET | 0 | 0 | 0 | 0 | 0 | 1 | 0 | 16 | 415032829
52 | M | RMAT0106 | R-5P409-1 Roleta 2130/1340 5P409 | ks | 1 |  | 0 | vlastní položka |  | základní |  | 0 | 0.00286 | 0.00286 | 0 | 0 | 32 | M | 2 | ROZPOCET | 0 | 0 | 0 | 0 | 0 | 1 | 0 | 16 | -872281562
53 | K | 786614003 | Montáž venkovních rolet upevněných na rám okenního nebo dveřního otvoru nebo na ostění, ovládaných motorem, včetně horního boxu a vodících profilů, plochy přes 4 do 6 m2 | kus | 43 |  | 0 | CS ÚRS 2023 01 |  | základní |  | 0 | 0 | 0 | 0 | 0 | 16 | K | 2 | ROZPOCET | 0 | 0 | 0 | 0 | 0 | 1 | 0 | 16 | -204125435
| Online PSC |  | https://podminky.urs.cz/item/CS_URS_2023_01/786614003 | [14 empty] | Online PSC | 2
54 | M | RMAT0004 | R-MP337-1 Roleta 2670/1910 MP337 | ks | 1 |  | 0 | vlastní položka |  | základní |  | 0 | 0.0051 | 0.0051 | 0 | 0 | 32 | M | 2 | ROZPOCET | 0 | 0 | 0 | 0 | 0 | 1 | 0 | 16 | 1002734828
55 | M | RMAT0005 | R-MP337-2 Roleta 2700/1930 MP337 | ks | 1 |  | 0 | vlastní položka |  | základní |  | 0 | 0.00522 | 0.00522 | 0 | 0 | 32 | M | 2 | ROZPOCET | 0 | 0 | 0 | 0 | 0 | 1 | 0 | 16 | 1398480677
56 | M | RMAT0006 | R-MP338-1 Roleta 2700/1920 MP338 | ks | 1 |  | 0 | vlastní položka |  | základní |  | 0 | 0.00519 | 0.00519 | 0 | 0 | 32 | M | 2 | ROZPOCET | 0 | 0 | 0 | 0 | 0 | 1 | 0 | 16 | 581584041
57 | M | RMAT0007 | R-MP338-2 Roleta 2420/1950 MP338 | ks | 1 |  | 0 | vlastní položka |  | základní |  | 0 | 0.00472 | 0.00472 | 0 | 0 | 32 | M | 2 | ROZPOCET | 0 | 0 | 0 | 0 | 0 | 1 | 0 | 16 | 1064758886
58 | M | RMAT0008 | R-MP339-1 Roleta 2410/1930 MP339 | ks | 1 |  | 0 | vlastní položka |  | základní |  | 0 | 0.00466 | 0.00466 | 0 | 0 | 32 | M | 2 | ROZPOCET | 0 | 0 | 0 | 0 | 0 | 1 | 0 | 16 | -137621253
59 | M | RMAT0009 | R-MP339-2 Roleta 2450/1920 MP339 | ks | 1 |  | 0 | vlastní položka |  | základní |  | 0 | 0.0047 | 0.0047 | 0 | 0 | 32 | M | 2 | ROZPOCET | 0 | 0 | 0 | 0 | 0 | 1 | 0 | 16 | 1101958955
60 | M | RMAT0010 | R-MP339B-1 Roleta 2380/1900 MP339B | ks | 1 |  | 0 | vlastní položka |  | základní |  | 0 | 0.00452 | 0.00452 | 0 | 0 | 32 | M | 2 | ROZPOCET | 0 | 0 | 0 | 0 | 0 | 1 | 0 | 16 | 318549880
61 | M | RMAT0011 | R-MP339B-2 Roleta 2680/1900 MP339B | ks | 1 |  | 0 | vlastní položka |  | základní |  | 0 | 0.0051 | 0.0051 | 0 | 0 | 32 | M | 2 | ROZPOCET | 0 | 0 | 0 | 0 | 0 | 1 | 0 | 16 | 2122279308
62 | M | RMAT0012 | R-MP339C-1 Roleta 2700/1900 MP339C | ks | 1 |  | 0 | vlastní položka |  | základní |  | 0 | 0.00513 | 0.00513 | 0 | 0 | 32 | M | 2 | ROZPOCET | 0 | 0 | 0 | 0 | 0 | 1 | 0 | 16 | -1727830629
63 | M | RMAT0013 | R-MP339C-2 Roleta 2700/1900 MP339C | ks | 1 |  | 0 | vlastní položka |  | základní |  | 0 | 0.00513 | 0.00513 | 0 | 0 | 32 | M | 2 | ROZPOCET | 0 | 0 | 0 | 0 | 0 | 1 | 0 | 16 | 939970744
64 | M | RMAT0014 | R-2P111-1 Roleta 2140/2240 2P111 | ks | 1 |  | 0 | vlastní položka |  | základní |  | 0 | 0.0048 | 0.0048 | 0 | 0 | 32 | M | 2 | ROZPOCET | 0 | 0 | 0 | 0 | 0 | 1 | 0 | 16 | -1612026932
65 | M | RMAT0015 | R-2P111-2 Roleta 2340/2230 2P111 | ks | 1 |  | 0 | vlastní položka |  | základní |  | 0 | 0.00522 | 0.00522 | 0 | 0 | 32 | M | 2 | ROZPOCET | 0 | 0 | 0 | 0 | 0 | 1 | 0 | 16 | -1215479223
66 | M | RMAT0016 | R-2P112-1 Roleta 2630/2230 2P112 | ks | 1 |  | 0 | vlastní položka |  | základní |  | 0 | 0.00587 | 0.00587 | 0 | 0 | 32 | M | 2 | ROZPOCET | 0 | 0 | 0 | 0 | 0 | 1 | 0 | 16 | -1007807570
67 | M | RMAT0017 | R-2P203-1 Roleta 2430/2240 2P203 | ks | 1 |  | 0 | vlastní položka |  | základní |  | 0 | 0.00545 | 0.00545 | 0 | 0 | 32 | M | 2 | ROZPOCET | 0 | 0 | 0 | 0 | 0 | 1 | 0 | 16 | 408215402
68 | M | RMAT0021 | R-2P301-1 Roleta 2460/2230 2P301 | ks | 1 |  | 0 | vlastní položka |  | základní |  | 0 | 0.00549 | 0.00549 | 0 | 0 | 32 | M | 2 | ROZPOCET | 0 | 0 | 0 | 0 | 0 | 1 | 0 | 16 | 1085696173
69 | M | RMAT0027 | R-2P307-1 Roleta 2480/2240 2P307 | ks | 1 |  | 0 | vlastní položka |  | základní |  | 0 | 0.00556 | 0.00556 | 0 | 0 | 32 | M | 2 | ROZPOCET | 0 | 0 | 0 | 0 | 0 | 1 | 0 | 16 | 460268285
70 | M | RMAT0028 | R-2P312-1 Roleta 2680/2230 2P312 | ks | 1 |  | 0 | vlastní položka |  | základní |  | 0 | 0.00598 | 0.00598 | 0 | 0 | 32 | M | 2 | ROZPOCET | 0 | 0 | 0 | 0 | 0 | 1 | 0 | 16 | 1928994372
71 | M | RMAT0029 | R-2P313-1 Roleta 2690/2230 2P313 | ks | 1 |  | 0 | vlastní položka |  | základní |  | 0 | 0.006 | 0.006 | 0 | 0 | 32 | M | 2 | ROZPOCET | 0 | 0 | 0 | 0 | 0 | 1 | 0 | 16 | 1576826313
72 | M | RMAT0030 | R-2P314-1 Roleta 2690/2230 2P314 | ks | 1 |  | 0 | vlastní položka |  | základní |  | 0 | 0.006 | 0.006 | 0 | 0 | 32 | M | 2 | ROZPOCET | 0 | 0 | 0 | 0 | 0 | 1 | 0 | 16 | -1166208245
73 | M | RMAT0031 | R-2P315-1 Roleta 2370/2230 2P315 | ks | 1 |  | 0 | vlastní položka |  | základní |  | 0 | 0.00529 | 0.00529 | 0 | 0 | 32 | M | 2 | ROZPOCET | 0 | 0 | 0 | 0 | 0 | 1 | 0 | 16 | -764936474
74 | M | RMAT0032 | R-3P203-1 Roleta 2360/2010 3P203 | ks | 1 |  | 0 | vlastní položka |  | základní |  | 0 | 0.00475 | 0.00475 | 0 | 0 | 32 | M | 2 | ROZPOCET | 0 | 0 | 0 | 0 | 0 | 1 | 0 | 16 | -491510453
75 | M | RMAT0033 | R-3P204-1 Roleta 2710/2010 3P204 | ks | 1 |  | 0 | vlastní položka |  | základní |  | 0 | 0.00545 | 0.00545 | 0 | 0 | 32 | M | 2 | ROZPOCET | 0 | 0 | 0 | 0 | 0 | 1 | 0 | 16 | 492984684
76 | M | RMAT0034 | R-3P205-1 Roleta 2730/2010 3P205 | ks | 1 |  | 0 | vlastní položka |  | základní |  | 0 | 0.00549 | 0.00549 | 0 | 0 | 32 | M | 2 | ROZPOCET | 0 | 0 | 0 | 0 | 0 | 1 | 0 | 16 | 297582092
77 | M | RMAT0035 | R-3P206-1 Roleta 2740/2010 3P206 | ks | 1 |  | 0 | vlastní položka |  | základní |  | 0 | 0.00551 | 0.00551 | 0 | 0 | 32 | M | 2 | ROZPOCET | 0 | 0 | 0 | 0 | 0 | 1 | 0 | 16 | -903037583
78 | M | RMAT0036 | R-3P206-2 Roleta 2360/2010 3P206 | ks | 1 |  | 0 | vlastní položka |  | základní |  | 0 | 0.00475 | 0.00475 | 0 | 0 | 32 | M | 2 | ROZPOCET | 0 | 0 | 0 | 0 | 0 | 1 | 0 | 16 | -855007767
79 | M | RMAT0037 | R-3P234-1 Roleta 2510/2000 3P234 | ks | 1 |  | 0 | vlastní položka |  | základní |  | 0 | 0.00502 | 0.00502 | 0 | 0 | 32 | M | 2 | ROZPOCET | 0 | 0 | 0 | 0 | 0 | 1 | 0 | 16 | -2121735402
80 | M | RMAT0038 | R-3P235-1 Roleta 2740/2000 3P235 | ks | 1 |  | 0 | vlastní položka |  | základní |  | 0 | 0.00548 | 0.00548 | 0 | 0 | 32 | M | 2 | ROZPOCET | 0 | 0 | 0 | 0 | 0 | 1 | 0 | 16 | -816162737
81 | M | RMAT0039 | R-3P236-1 Roleta 2700/2000 3P236 | ks | 1 |  | 0 | vlastní položka |  | základní |  | 0 | 0.0054 | 0.0054 | 0 | 0 | 32 | M | 2 | ROZPOCET | 0 | 0 | 0 | 0 | 0 | 1 | 0 | 16 | 592716492
82 | M | RMAT0040 | R-3P237-1 Roleta 2710/2000 3P237 | ks | 1 |  | 0 | vlastní položka |  | základní |  | 0 | 0.00542 | 0.00542 | 0 | 0 | 32 | M | 2 | ROZPOCET | 0 | 0 | 0 | 0 | 0 | 1 | 0 | 16 | -1057247705
83 | M | RMAT0041 | R-3P238-1 Roleta 2690/2000 3P238 | ks | 1 |  | 0 | vlastní položka |  | základní |  | 0 | 0.00538 | 0.00538 | 0 | 0 | 32 | M | 2 | ROZPOCET | 0 | 0 | 0 | 0 | 0 | 1 | 0 | 16 | 2056942414
84 | M | RMAT0042 | R-3P239-1 Roleta 2730/2000 3P239 | ks | 1 |  | 0 | vlastní položka |  | základní |  | 0 | 0.00546 | 0.00546 | 0 | 0 | 32 | M | 2 | ROZPOCET | 0 | 0 | 0 | 0 | 0 | 1 | 0 | 16 | -633549430
85 | M | RMAT0043 | R-3P240-1 Roleta 2690/2000 3P240 | ks | 1 |  | 0 | vlastní položka |  | základní |  | 0 | 0.00538 | 0.00538 | 0 | 0 | 32 | M | 2 | ROZPOCET | 0 | 0 | 0 | 0 | 0 | 1 | 0 | 16 | -1780931441
86 | M | RMAT0044 | R-4P203-1 Roleta 2370/1850 4P203 | ks | 1 |  | 0 | vlastní položka |  | základní |  | 0 | 0.00439 | 0.00439 | 0 | 0 | 32 | M | 2 | ROZPOCET | 0 | 0 | 0 | 0 | 0 | 1 | 0 | 16 | -1952216114
87 | M | RMAT0045 | R-4P204-1 Roleta 2690/1850 4P204 | ks | 1 |  | 0 | vlastní položka |  | základní |  | 0 | 0.00498 | 0.00498 | 0 | 0 | 32 | M | 2 | ROZPOCET | 0 | 0 | 0 | 0 | 0 | 1 | 0 | 16 | 1271731432
88 | M | RMAT0046 | R-4P205-1 Roleta 2760/1850 4P205 | ks | 1 |  | 0 | vlastní položka |  | základní |  | 0 | 0.00511 | 0.00511 | 0 | 0 | 32 | M | 2 | ROZPOCET | 0 | 0 | 0 | 0 | 0 | 1 | 0 | 16 | 1271140603
89 | M | RMAT0047 | R-4P206-1 Roleta 2740/1850 4P206 | ks | 1 |  | 0 | vlastní položka |  | základní |  | 0 | 0.00507 | 0.00507 | 0 | 0 | 32 | M | 2 | ROZPOCET | 0 | 0 | 0 | 0 | 0 | 1 | 0 | 16 | -1318641783
90 | M | RMAT0049 | R-4P237-1 Roleta 2740/1880 4P237 | ks | 1 |  | 0 | vlastní položka |  | základní |  | 0 | 0.00516 | 0.00516 | 0 | 0 | 32 | M | 2 | ROZPOCET | 0 | 0 | 0 | 0 | 0 | 1 | 0 | 16 | 287788773
91 | M | RMAT0050 | R-4P238-1 Roleta 2740/1880 4P238 | ks | 1 |  | 0 | vlastní položka |  | základní |  | 0 | 0.00516 | 0.00516 | 0 | 0 | 32 | M | 2 | ROZPOCET | 0 | 0 | 0 | 0 | 0 | 1 | 0 | 16 | -2120768162
92 | M | RMAT0051 | R-4P238-2 Roleta 2680/1880 4P238 | ks | 1 |  | 0 | vlastní položka |  | základní |  | 0 | 0.00504 | 0.00504 | 0 | 0 | 32 | M | 2 | ROZPOCET | 0 | 0 | 0 | 0 | 0 | 1 | 0 | 16 | 1907044120
93 | M | RMAT0052 | R-4P239-1 Roleta 2710/1880 4P239 | ks | 1 |  | 0 | vlastní položka |  | základní |  | 0 | 0.0051 | 0.0051 | 0 | 0 | 32 | M | 2 | ROZPOCET | 0 | 0 | 0 | 0 | 0 | 1 | 0 | 16 | -646916188
94 | M | RMAT0053 | R-4P240-1 Roleta 2740/1880 4P240 | ks | 1 |  | 0 | vlastní položka |  | základní |  | 0 | 0.00516 | 0.00516 | 0 | 0 | 32 | M | 2 | ROZPOCET | 0 | 0 | 0 | 0 | 0 | 1 | 0 | 16 | -2137868185
95 | M | RMAT0054 | R-4P241-1 Roleta 2740/1880 4P241 | ks | 1 |  | 0 | vlastní položka |  | základní |  | 0 | 0.00516 | 0.00516 | 0 | 0 | 32 | M | 2 | ROZPOCET | 0 | 0 | 0 | 0 | 0 | 1 | 0 | 16 | 1683733831
96 | M | RMAT0055 | R-4P242-1 Roleta 2730/1880 4P242 | ks | 1 |  | 0 | vlastní položka |  | základní |  | 0 | 0.00514 | 0.00514 | 0 | 0 | 32 | M | 2 | ROZPOCET | 0 | 0 | 0 | 0 | 0 | 1 | 0 | 16 | 1688753581
97 | K | 786614005 | Montáž venkovních rolet upevněných na rám okenního nebo dveřního otvoru nebo na ostění, ovládaných motorem, včetně horního boxu a vodících profilů, plochy přes 6 m2 | kus | 9 |  | 0 | CS ÚRS 2023 01 |  | základní |  | 0 | 0 | 0 | 0 | 0 | 16 | K | 2 | ROZPOCET | 0 | 0 | 0 | 0 | 0 | 1 | 0 | 16 | -501617458
| Online PSC |  | https://podminky.urs.cz/item/CS_URS_2023_01/786614005 | [14 empty] | Online PSC | 2
98 | M | RMAT0018 | R-2P204-1 Roleta 2770/2240 2P204 | ks | 1 |  | 0 | vlastní položka |  | základní |  | 0 | 0.00621 | 0.00621 | 0 | 0 | 32 | M | 2 | ROZPOCET | 0 | 0 | 0 | 0 | 0 | 1 | 0 | 16 | 1447565990
99 | M | RMAT0019 | R-2P205-1 Roleta 2810/2240 2P205 | ks | 1 |  | 0 | vlastní položka |  | základní |  | 0 | 0.0063 | 0.0063 | 0 | 0 | 32 | M | 2 | ROZPOCET | 0 | 0 | 0 | 0 | 0 | 1 | 0 | 16 | 962736590
100 | M | RMAT0020 | R-2P206-1 Roleta 2780/2240 2P206 | ks | 1 |  | 0 | vlastní položka |  | základní |  | 0 | 0.00623 | 0.00623 | 0 | 0 | 32 | M | 2 | ROZPOCET | 0 | 0 | 0 | 0 | 0 | 1 | 0 | 16 | -1674336063
101 | M | RMAT0022 | R-2P302-1 Roleta 2740/2230 2P302 | ks | 1 |  | 0 | vlastní položka |  | základní |  | 0 | 0.00611 | 0.00611 | 0 | 0 | 32 | M | 2 | ROZPOCET | 0 | 0 | 0 | 0 | 0 | 1 | 0 | 16 | 269943322
102 | M | RMAT0023 | R-2P303-1 Roleta 2760/2230 2P303 | ks | 1 |  | 0 | vlastní položka |  | základní |  | 0 | 0.00616 | 0.00616 | 0 | 0 | 32 | M | 2 | ROZPOCET | 0 | 0 | 0 | 0 | 0 | 1 | 0 | 16 | 1711164883
103 | M | RMAT0024 | R-2P304-1 Roleta 2770/2230 2P304 | ks | 1 |  | 0 | vlastní položka |  | základní |  | 0 | 0.00618 | 0.00618 | 0 | 0 | 32 | M | 2 | ROZPOCET | 0 | 0 | 0 | 0 | 0 | 1 | 0 | 16 | -625185061
104 | M | RMAT0025 | R-2P305-1 Roleta 2770/2240 2P305 | ks | 1 |  | 0 | vlastní položka |  | základní |  | 0 | 0.00621 | 0.00621 | 0 | 0 | 32 | M | 2 | ROZPOCET | 0 | 0 | 0 | 0 | 0 | 1 | 0 | 16 | 1218775498
105 | M | RMAT0026 | R-2P306-1 Roleta 2770/2240 2P306 | ks | 1 |  | 0 | vlastní položka |  | základní |  | 0 | 0.00621 | 0.00621 | 0 | 0 | 32 | M | 2 | ROZPOCET | 0 | 0 | 0 | 0 | 0 | 1 | 0 | 16 | -1317346145
106 | M | RMAT0078 | R-5P309-2 Roleta 2100/3600 5P309 | ks | 1 |  | 0 | vlastní položka |  | základní |  | 0 | 0.00756 | 0.00756 | 0 | 0 | 32 | M | 2 | ROZPOCET | 0 | 0 | 0 | 0 | 0 | 1 | 0 | 16 | -1816640270
107 | K | 998786103 | Přesun hmot pro stínění stanovený z hmotnosti přesunovaného materiálu vodorovná dopravní vzdálenost do 50 m v objektech výšky (hloubky) přes 12 do 24 m | t | 0.42 |  | 0 | CS ÚRS 2023 01 |  | základní |  | 0 | 0 | 0 | 0 | 0 | 16 | K | 2 | ROZPOCET | 0 | 0 | 0 | 0 | 0 | 1 | 0 | 16 | 1599344293
| Online PSC |  | https://podminky.urs.cz/item/CS_URS_2023_01/998786103 | [14 empty] | Online PSC | 2
108 | K | 998786181 | Přesun hmot pro stínění stanovený z hmotnosti přesunovaného materiálu Příplatek k cenám za přesun prováděný bez použití mechanizace pro jakoukoliv výšku objektu | t | 0.42 |  | 0 | CS ÚRS 2023 01 |  | základní |  | 0 | 0 | 0 | 0 | 0 | 16 | K | 2 | ROZPOCET | 0 | 0 | 0 | 0 | 0 | 1 | 0 | 16 | -595805463
| Online PSC |  | https://podminky.urs.cz/item/CS_URS_2023_01/998786181 | [14 empty] | Online PSC | 2
| D | VRN | Vedlejší rozpočtové náklady |  |  |  | 0 |  |  |  |  | 0 |  | 0 |  | 0 | 5 | D | 0 | ROZPOCET | [6 empty] | 0
| D | VRN1 | Průzkumné, geodetické a projektové práce |  |  |  | 0 |  |  |  |  | 0 |  | 0 |  | 0 | 5 | D | 1 | ROZPOCET | [6 empty] | 0
109 | K | 013254000 | Dokumentace skutečného provedení stavby DSPS STÍNĚNÍ | kpl | 1 |  | 0 | CS ÚRS 2023 01 |  | základní |  | 0 | 0 | 0 | 0 | 0 | 1024 | K | 2 | ROZPOCET | 0 | 0 | 0 | 0 | 0 | 1 | 0 | 1024 | 1784417583
| Online PSC |  | https://podminky.urs.cz/item/CS_URS_2023_01/013254000 | [14 empty] | Online PSC | 2
110 | K | 013294000 | Výrobní dokumentace vč. zaměření | kpl | 1 |  | 0 | CS ÚRS 2023 01 |  | základní |  | 0 | 0 | 0 | 0 | 0 | 1024 | K | 2 | ROZPOCET | 0 | 0 | 0 | 0 | 0 | 1 | 0 | 1024 | 1191860669
| Online PSC |  | https://podminky.urs.cz/item/CS_URS_2023_01/013294000 | [14 empty] | Online PSC | 2
| D | VRN9 | Ostatní náklady |  |  |  | 0 |  |  |  |  | 0 |  | 0 |  | 0 | 5 | D | 1 | ROZPOCET | [6 empty] | 0
111 | K | 092203000 | Náklady na zaškolení | … | 1 |  | 0 | CS ÚRS 2023 01 |  | základní |  | 0 | 0 | 0 | 0 | 0 | 1024 | K | 2 | ROZPOCET | 0 | 0 | 0 | 0 | 0 | 1 | 0 | 1024 | -1879745034
| Online PSC |  | https://podminky.urs.cz/item/CS_URS_2023_01/092203000 | [14 empty] | Online PSC | 2