## List1
Příloha č. 2
Oprava nášlapných ploch v prostorách peněžního provozu budovy ústředí ČNB
| položka | jednotky | množství | cena/jedn. | celková cena
1 | Demontáž stávající krytiny | m2 | 296 |  | 0
2 | demontáž nerezových nárazníků | bm | 178 |  | 0
3 | odstranění nesoudržných vrstev na pevný podklad | m2 | 200 |  | 0
4 | oprava odkrytých trhlin sponkováním a zalitím epoxidovou pryskyřicí | bm | 100 |  | 0
5 | doplnění potřebných dilatačních spar systémovým řešením | kpl | 1 |  | 0
6 | celoplošné přebroušení s odsáváním a finální očištění důkladným vysátím | m2 | 296 |  | 0
7 | D+M penetrace jako kontaktní můstek na stará lepidla | m2 | 296 |  | 0
8 | D+M penetrace pro použití nivelační stěrky | m2 | 296 |  | 0
9 | D+M nivelační stěrka s vláknem/výztuhou, do 5mm pro vysokou zátěž průmyslového provozu | m2 | 296 |  | 0
10 | výškové dorovnání k navazujícím povrchům pomocí stabilní opravné hmoty pro vysokou zátěž | kg | 100 |  | 0
11 | celoplošné přebroušení stěrky s odsáváním a finální očištění důkladným vysátím | m2 | 296 |  | 0
12 | dodávka kaučukových čtverců Norament 926 grano cubic structure, odstín Farbe 5321, 1005mm x 1005mm | m2 | 330 |  | 0
13 | montáž kaučukových čtverců celoplošným lepením | m2 | 296 |  | 0
14 | D+M soklování systémovým prvkem výšky minimálně 60mm | bm | 178 |  | 0
15 | tmelení - podlaha x sokl | bm | 178 |  | 0
16 | zpětná montáž nerezových nárazníků | bm | 178 |  | 0
17 | odříznutí a vybourání epoxidové stěrky a betonové mazaniny do hloubky až 6cm se zachováním výztužné sítě v místě výtahových a dveřních prahů dle přílohy č. 3 smlouvy (1,4*0,3+1,4*0,2+1,4*0,2+1,6*0,2+2,0*0,1+1,5*0,15) | m2 | 1.725 |  | 0
18 | penetrace jako kontaktní můstek na vybourané části | m2 | 1.725 |  | 0
19 | betonáž vybourané části rychletuhnoucím vysprávkovým betonem v koordinaci s dodavatelem osazujícím prahy | m2 | 1.725 |  | 0
20 | epoxydová stěrka tl. min. 3mm probarvená do příslušné barvy (žlutá, středně šedá, tmavě modrá), včetně soklování a řešení potřebných detailů ve vazbě na okolní konstrukce a prvky | m2 | 1.725 |  | 0
21 | oprava opadaných omítek dle fotodokumentace ve výtahových šachtách ve vazbě na opravy prahů výtahů, včetně syntetického plně omyvatelného nátěru | m2 | 4 |  | 0
22 | oprava trhlin sponkováním v betonové podlaze 3S809 - betonové mazaniny B25 vyztužené sítí 4x100/100, na hydroizolaci Xypex - sesponkováním nerezovými kotvami a slepením epoxidovou zálivkou | bm | 15 |  | 0
23 | odbrokování stávající lité probarvené stěrky CHS-EPOXY tl. 3mm | m2 | 26.8 |  | 0
24 | odstranění nesoudržných vrstev epoxidové stěrky na pevný podklad nad schody 3P811 | m2 | 2 |  | 0
25 | D+M vysokozátěžové epoxidové stěrky tl. 3mm, probarvená tmavě modrá, včetně soklování a řešení potřebných detailů ve vazbě na okolní konstrukce a prvky | m2 | 28.8 |  | 0
26 | Důkladné strojní vyčištění a ošetření stávajících kaučukových čtverců Norament 926 grano cubic structure v PP320 a PP322 na plochách mimo pevně zabudované překážky, čistící prostředky a ochrana musí být v souladu s pokyny výrobce krytiny. | m2 | 385 |  | 0
27 | VRN -přesuny hmot, manipulace, měření vlhkosti karbidovou metodou, ochrana a zakrývání stavebních konstrukcí, úklid pracoviště, příplatek za práci mimo pracovní dobu ČNB, koordinace s ostatními akcemi během odstávky provozu, spolupráce a příprava pro osazení 3ks prahů výtahů, odvoz a likvidace odpadů | kpl | 1 |  | 0
| Celková cena (zahrnuje dodávku veškerých prací včetně VRN) - jedná se o cenu konečnou bez DPH |  |  |  | 0
Používat pouze technologické postupy a systémové prvky v souladu s pokyny výrobců finálních produtů, tzn. krytiny a epoxidové stěrky