## Dodavatel
Vyplňte následující údaje o dodavateli
Název
Ulice a č.p.
Místo
PSČ
IČO
DIČ
Kontaktní osoba
telefon, fax
e-mail
Tento soupis stavebních prací, dodávek a služeb je sestaven jako podklad pro zpracování nabídek dodavatelů na zakázku na stavební práce, dodávky a alužby a obsahuje podmínky a požadavky zadavatele, za kterých má být zpracována nabídková cena dodavatelů. Účelem tohoto soupisu je zabezpečit obsahovou shodu všech nabídkových cen a usnadnit následné posouzení předložených cenových nabídek.
1. PODMÍNKY PRO ZPRACOVÁNÍ NABÍDKOVÉ CENY
Ve všech listech tohoto souboru můžete měnit pouze buňky s modrým pozadím. Jedná se o tyto údaje : - údaje o dodavateli - jednotkové ceny položek zadané na dvě desetinná místa! Třetí a další desetinná místa za desetinou čárkou nevyplňovat
Zhotovitel bere na vědomí, že v cenové nabídce, zpracované dle projektové dokumentace a specifikace jsou mimo výslovně popsané práce a dodávky zahrnuty náklady na zařízení, vyklizení a zabezpečení staveniště, na veškeré i nespecifikované přesuny hmot, mimostaveništní dopravu, amortizaci nebo pronájem potřebných strojů a zařízení, poplatky za uložení odpadů, popřípadě jejich likvidaci, poplatky za skládky, poplatky za zábor veřejného prostranství či za úpravy dopravního značení, cena případných regulací zařízení, cena zkoušek a revizí, atestů použitých výrobků, náklady na koordinaci všech subdodávek a veškeré nespecifikované dodávky a práce nutné k předání díla ve stavu schopného bezvadného užívání investorovi.
Ceny se předpokládají za hotovou, úplnou, odborně a svědomitě provedenou práci s dodáním všech potřebných hmot dobré jakosti, s veškerým náčiním, výtahy, lešením, pažením, zabezpečením, drobným a montážním materiálem, náležitým dozorem, veškerým pojištěním, všemi poplatky a daněmi, jakož i úhradou všech výloh plynoucích ze zákona a předpisů, kterými zhotovitel je povinen se řídit dle obecných a zvláštních podmínek platných pro tuto stavbu. Dodavatel je povinen při podání cenové nabídky vypracovat seznam doplňků a změn, k nimž dospěl při kontrole dokumentace pro provedení stavby a specifikace dodávek a prací. Tyto doplňky a změny byl zhotovitel povinen uvést do nabídky zcela samostatně, včetně zcela samostatného ocenění. Nezahrnovat do nabídkové ceny. Na pozdější reklamace kvalitativních a kvantitavních vlastností projektu či rozpočtu nebude brán zřetel.
Vymezení některých pojmů
Pro účely zpracování nabídkové ceny se jsou použity některé pojmy, pod kterými se rozumí:
Soupisem stavebních prací dodávek a služeb dokument, ve kterém jsou definovány zadavatelem požadované stavební práce, dodávky a služby v podrobnostech nezbytných pro zpracování cenové nabídky dodavatele. Soupis obsahuje i vymezení požadovaného množství stavebních prací, dodávek a služeb.
Cenovou soustavou uspořádaný soubor informací o stavebních a montážních pracích, materiálech a výrobcích obsahující zatřídění položek, podrobný popis a měrnou jednotku, způsob měření a další technické a cenové podmínky pro možnost stanovení jednotkové ceny.
Cenová soustava
Použitá cenová soustava
Soupisy stavebních prací, dodávek a služeb jsou zpracovány s použitím cenové soustavy zpracované společností RTS, a.s.. Položky z cenové soustavy mají uveden odkaz na cenovou soustavu včetně označení příslušného ceníku.
Technické podmínky
Obsah jednotlivých položek, způsob měření a ostatní další podmínky definující obsah a použití jednotlivých položek jsou obsaženy v cenových a technických podmínkách příslušných ceníků (viz zařazení u položky), které jsou volně dostupné na elektronické adrese www.cenovasoustava.cz. Vyměry u pol. jsou uváděny bez prořezu.
Individuální položky
Položky soupisu prací, které cenová soustava neobsahuje, jsou označeny popisem „vlastní“. Pro tyto položky jsou cenové a technické podmínky definovány jejich popisem, případně odkazem na konkrétní část příslušné dokumentace. Pokud není uvedeno jinak, tak cenové a technické podmínky jsou dány podmínkami uvedenými v příslušném oddílu cenové soustavy RTS, pokud je zatřídění u položky uvedeno.
Pokud není u těchto položek uvedeno jinak, zahrnují v sobě dodávku i montáž včetně stavebních přípomocí, pokud tyto nejsou uvedeny jinde.
Závaznost soupisu
Poskytnuté soupisy jsou pro zpracování nabídkové ceny závazné. Je vyloučeno jakékoliv vyřazení položek ze soupisu, doplnění položek do soupisu, slučování položek a jakýkoliv zásah do popisu položky, množství měrných jednotek nebo jakkoliv měnit či upravovat jakýkoliv jiný údaj v soupisu.
Zvláštní podmínky pro stanovení nabídkové ceny
Přeprava vybouraných hmot, suti a vytěžené zeminy
Pokud soupis obsahuje i některé technologické položky vztahující se k uložení vytěžené zeminy nebo vybouraných hmot, vodorovné přesuny zeminy nebo vybouraných hmot pak v takových případech zpracovatel soupisu předpokládá určitou přepravní vzdálenost. Pokud z technologického postupu dodavatele vyplývá jiná přepravní vzdálenost, je povinností dodavatele stanovit takovou cenu, aby odpovídala jeho konkrétním technologickým podmínkám a konkrétní přepravní vzdálenosti.
Vnitrostaveništní přesun stavebního materiálu
Pokud soupis obsahuje i položky vztahující se ke vnitrostaveništnímu přesunu materiálů (položky označené jako přesun hmot), pak v takových případech je povinností dodavatele stanovit takovou jednotkovou cenu, aby celková cena položky odpovídala jeho konkrétním technologickým podmínkám a konkrétní přepravní vzdálenosti.
Vedlejší a ostatní náklady
Tyto náklady jsou popsány v samostatné části soupisu stavebních prací, dodávek a služeb s tím, že dodavatel je povinen v rámci těchto nákladů ocenit všechny definované náklady souhrnně pro celou stavbu.
2. ELEKTRONICKÁ PODOBA SOUPISU
Elektronická podoba soupisu
V souladu se zákonem jsou předložené soupisy zpracovány i v elektronické podobě. Elektronickou podobou soupisu stavebních prací, dodávek a služeb je formát MS EXCEL.
3. ZÁVĚREČNÉ USTANOVENÍ
Ostatní podmínky vztahující se ke zpracování nabídkové ceny jsou uvedeny v zadávací dokumentaci.

## REKAPITULACE
#RTSROZP# | REKAPITULACE, Položkový soupis prací, dodávek a služeb
| Stavba |  | ČNB - Úpravy suterén - místnosti č. 1S405, 1S405A, 1S405B, 1S824, 1S837, 1S838
| Misto |  | Hlavní budova a Plodinová burza
Rozpočet:
| Objednatel: | [5 empty] | IČ:
DIČ:
| Projektant: | [5 empty] | IČ:
DIČ:
| Zhotovitel: | [5 empty] | IČ:
DIČ:
Vypracoval:
| Rozpis ceny | [6 empty] | Celkem
HSV | HSV | [6 empty] | 0
PSV | PSV | [6 empty] | 0
MON | ZTI, UT, VZT, elektroinstalace, SHZ | [6 empty] | 0
VN | Vedlejší náklady a ostaní náklady | [6 empty] | 0
| Celkem | [6 empty] | 0
Rekapitulace daní
| Základ pro sníženou DPH |  |  | 15 | % | 0 |  |  | CZK
| Snížená DPH |  |  | 15 | % | 0 |  |  | CZK
| Základ pro základní DPH |  |  | 21 | % | 0 |  |  | CZK
| Základní DPH |  |  | 21 | % | 0 |  |  | CZK
| Cena celkem bez DPH |  |  |  |  | 0 |  |  | CZK
| Cena celkem s DPH |  |  |  |  | #NAME? |  |  | CZK
|  | v |  |  | dne
|  |  | Za zhotovitele |  |  |  | Za objednatele
Rekapitulace dílčích částí
#CASTI>> | Číslo | Název |  |  | Základ pro sníženou DPH | Základ pro základní DPH | DPH celkem | Cena celkem | %
1 | Rozpočet | ČNB - Úpravy suterén - místnosti č. 1S405, 1S405A, 1S405B, 1S824, 1S837, 1S838 |  |  | #VALUE! | #VALUE! |  | #VALUE! | #NAME?
| Celkem za stavbu |  |  |  | #VALUE! | #VALUE! | 0 | #VALUE! | #NAME?
Rekapitulace dílů
| Číslo | Název |  |  | Typ dílu |  |  | Celkem
| 3 | Svislé a kompletní konstrukce |  |  | HSV |  |  | 0
| 4 | Vodorovné konstrukce |  |  | HSV |  |  | 0
| 61 | Upravy povrchů vnitřní |  |  | HSV |  |  | 0
| 63 | Podlahy a podlahové konstrukce |  |  | HSV |  |  | 0
| 64 | Výplně otvorů |  |  | HSV |  |  | 0
| 94 | Lešení |  |  | HSV |  |  | 0
| 96 | Bourání konstrukcí |  |  | HSV |  |  | 0
| 97 | Prorážení otvorů |  |  | HSV |  |  | 0
| 99 | Staveništní přesun hmot |  |  | HSV |  |  | 0
| 711 | Izolace proti vodě |  |  | PSV |  |  | 0
| 713 | Izolace tepelné |  |  | PSV |  |  | 0
| 725 | Zařizovací předměty |  |  | PSV |  |  | 0
| 728 | Vzduchotechnika-přípomoce |  |  | PSV |  |  | 0
| 767 | Konstrukce zámečnické |  |  | PSV |  |  | 0
| 771 | Podlahy z dlaždic a obklady |  |  | PSV |  |  | 0
| 776 | Podlahy povlakové |  |  | PSV |  |  | 0
| 777 | Podlahy ze syntetických hmot |  |  | PSV |  |  | 0
| 781 | Obklady keramické |  |  | PSV |  |  | 0
| 784 | Malby |  |  | PSV |  |  | 0
| 790 | Vnitřní vybavení |  |  | PSV |  |  | 0
| ZTI, UT | Zdravotechnika a vytápění |  |  | ZTI, UT |  |  | 0
| VZT | Vzduchotechnika |  |  | VZT |  |  | 0
| El | Elektroinstalace |  |  | El |  |  | 0
| SHZ | Stabilní hasicí zařízení |  |  | SHZ |  |  | 0
| VN+ON | Vedlejší a ostatní náklady |  |  | VN+ON |  |  | 0
| Cena celkem | [6 empty] | 0
Note on C13: PSČ
Note on D11: Název
Note on D12: Ulice
Note on D13: Ulice
Note on I11: IČO
Note on I12: DIČ

## VzorPolozky (hidden)
Položkový rozpočet
Z:
O:
R:

## VN+ON
VN + ON, Položkový soupis prací, dodávek a služeb | [7 empty] | #LevelZatrideniCeniku#
| Stavba | ČNB - Úpravy suterén - místnosti č. 1S405, 1S405A, 1S405B, 1S824, 1S837, 1S83
| Místo | Hlavní budova a Plodinová burza | [5 empty] | STA
P.č. | Číslo položky | Název položky | MJ | množství | cena / MJ | celkem | Cen. soustava
Díl: | VN | Vedlejší náklady |  |  |  | 0 |  |  |  | DIL
1 |  | Zařízení staveniště | Soubor | 1 |  | 0 | Vlastní |  |  | POL |  |  | 21
2 |  | Provoz objednatele- vícenáklady za omezení spojené s prováděním prací za běžného provozu budovy (např. provádění hlučných prací mimo běžnou pracovní dobu a o víkendech, vliv bezpečnostních a provozních podmínek objednatele … atd.) | Soubor | 1 |  | 0 | Vlastní |  |  | POL_NEZ | 99 |  | 21
3 |  | Vyklizení dotčených částí objektu a odpojení od přívodu elektrické energie a souvisejících technických sítí. | Soubor | 1 |  | 0 | Vlastní |  |  | POL_NEZ | 99 |  | 21
4 |  | Koordinační činnost | Soubor | 1 |  | 0 | Vlastní |  |  | POL_NEZ | 99 |  | 21
Díl: | ON | Ostatní náklady |  |  |  | 0 |  |  |  | DIL
5 |  | Zábory, množství určí zhotovitel a zajistí na své náklady | soubor | 1 |  | 0 | Vlastní |  | POL_NEZ | 1 |  | 21
6 |  | Denní úklid dotčených prostor a zařízení staveniště, čistý úklid po dokončení díla | soubor | 1 |  | 0 | Vlastní
7 |  | Ochrana transportních cest, ochrana stávajících konstrukcí, protiprašná opatření | soubor | 1 |  | 0
8 |  | Zaškolení obsluhy a seznámení s údržbou, kromě VZT | soubor | 1 |  | 0 | Vlastní
9 |  | Vypracování všech potřebných revizí a měření | soubor | 1 |  | 0 | Vlastní |  | POL_NEZ | 1 |  | 21
10 |  | Zhotovení dílenské dokumentace | soubor | 1 |  | 0
11 |  | Zhotovení dokumentace skutečného provedení, včetně profesí | soubor | 1 |  | 0 | Vlastní
12 |  | Inženýrská činnost - jednání s úřady, kolaudace | soubor | 1 |  | 0 | Vlastní |  | POL_NEZ | 1 |  | 21
|  | Celkem: |  |  |  | 0

## ASŘ
ASŘ, Položkový soupis prací, dodávek a služeb
| Stavba: | ČNB - Úpravy suterén - místnosti č. 1S405, 1S405A, 1S405B, 1S824, 1S837, 1S838
| Místo | Hlavní budova a Plodinová burza
R:
C:
P.č. | Číslo položky | Název položky | MJ | množství | cena / MJ | Celkem | hmotnost / MJ | hmotnost celk.(t) | dem. hmotnost / MJ | dem. hmotnost celk.(t) | Cen. soustava
Díl: | 3 | Svislé a kompletní konstrukce |  |  |  | 0 |  | 0.8347 |  | 0
1 | 347RS1 | Předstěna SDK, ozn.B07 viz tabulka N03 | m2 | 7.3 |  | 0 | 0.01389 | 0.1014 | 0 | 0 | vlastní
Předsazená sádrokartonová stěna
Jedná se o systémovou předstěnu vystavěnou až k základním nosným konstrukcím (od podlahy s odstraněnou vrchní nášlapnou vrstvou po nosný strop, ke zděné stěně). Jako zvuková izolace bude celoplošně vložena zvukově pohltivá minerální vlna příslušné tloušťky s objemovou hmotností m40 kg/m3 ref.v. ISOVER UNI nebo ISOVER AKU apod. jednostranné dvojité opláštění do vlhka
Příčka referenčního typu KNAUF W626 volně s jednostranným dvouvrstvým opláštěním, tloušťka izolace 60 mm, dutina ? 80 mm, tloušťka předsazené stěny 105 mm
|  | 1S405:7,30 |  | 7.3
2 | 342263420R00 | Osazení revizních dvířek do 0,50 m2 | kus | 2 |  | 0 | 0.00024 | 0.00048 | 0 | 0 | RTS
3 | 28349016RS1 | Dvířka revizní do SDK rozměr 600x600 mm, protipožární, ozn. A03 | kus | 2 |  | 0 | 0.001 | 0.002 | 0 | 0 | vlastní
4 | 342RS1 | Podhled sádrokartonový protipožární, ozn.A07 | m2 | 43.8 |  | 0 | 0.01373 | 0.60137 | 0 | 0 | vlastní
Požadovaná požární odolnost zdola EI 60 a shora EI 60.
Podhled s dvojitou podkonstrukcí v jedné nebo 2 rovinách, s minerální izolací 2 x 40 mm (objemová hmotnost min 40 kg/m3, s třídou reakce A1) a 2 x 15 mm desek RED PIANO.
5 | 31010RS1 | Zazdívka otvorů ve zdivu, bez úpravy povrchu, tl. 190 mm, pol. B06, tabulka B03 | m2 | 0.18035 |  | 0 | 0.7 | 0.12625 | 0 | 0 | vlastní
|  | 0,56*0,28+0,02*0,02*0,05*0,05*4+3,14*0,05*0,05*3 |  | 0.18035
6 | 310RS2 | Zazdívka otvorů ve zdivu, bez úpravy povrchu, tl. 340 mm, pol. B06, tabulka N03 | m2 | 0.008 |  | 0 | 0.4 | 0.0032 | 0 | 0 | vlastní
|  | 0,4*0,02 |  | 0.008
Díl: | 4 | Vodorovné konstrukce |  |  |  | 0 |  | 0.06689 |  | 0.0343
7 | 413200011RA0 | Dodatečné osazení válcovaných nosníků, B03, de25-viz tabulka bourac pr. | m | 1.4 |  | 0 | 0.03796 | 0.05314 | 0.0245 | 0.0343 | RTS
8 | 13385375R | Tyč průřezu UPE100, střední, jakost oceli S235, 11375 | t | 0.013748 |  | 0 | 1 | 0.01375 | 0 | 0 | RTS
|  | B03, de 25 - viz tabulka bouracích prací:9,82*1,4/1000 |  | 0.013748
Díl: | 61 | Úpravy povrchů vnitřní |  |  |  | 0 |  | 0.25641 |  | 0
9 | 612RS1 | Vyspravení omítek, stávajících, ne sanačních | m2 | 37 |  | 0 | 0.00693 | 0.25641 | 0 | 0 | vlastní
|  | 1S405 - odhad plochy, bez plochy zazděných otvoru, tato omítka oceněna v oddíle 64:2 |  | 2
|  | 1S405A - odhad plochy pro vyspravení včetně stěny za bývalým obkladem, bez plochy zazděných otvoru, tato omítka oceněna v oddíle 767:20 |  | 20
|  | 1S837 - odhad plochy:5 |  | 5
|  | 1S824, odhad u vrat + opravy:10 |  | 10 |  |  | 0.00693
10 | 612RS2 | Opravy omítek, v místech stávající sanační omítky | m2 | 10 |  | 0 | 0 | 0 | 0 | 0 | vlastní
|  | 1S837, ostění vrat 4000/3000, tl. zdi 370 mm:3 |  | 3
|  | 1S835:5,00 |  | 5
|  | 1S604:2,00 |  | 2
Díl: | 63 | Podlahy a podlahové konstrukce |  |  |  | 0 |  | 0.87042 |  | 0.00537
11 | 771100020RS1 | Vyrovnání podkladu samonivelační hmotou, 1S838 | m2 | 53.73 |  | 0 | 0.0161 | 0.86505 | 0 | 0 | vlastní
|  | 1S837,1S838, viz popis v pol. A06, A10 v tabulce N04:45,60+8,13 |  | 53.73
12 | 630RS1 | Sesponkování trhlin v bet. včetně zálivky, vyspravení | m2 | 53.73 |  | 0 | 0.0001 | 0.00537 | 0.0001 | 0.00537 | vlastní
Sesponkování vč. prořezání trhlin, zálivky, vyspravení na základě ověření způsobu s vybraným přizvaným specialistou na lité podlahy v rámci dodávky prací. Zde uvedena celková plocha podlahy, ocenit podle výsledku ověření tak, aby výsledná cena odpovídala všem nákladům včetně nákladům na specialistu.
|  | 1S837,1S838, viz popis v pol. A06, A10 v tabulce N04:45,60+8,13 |  | 53.73
Díl: | 64 | Výplně otvorů |  |  |  | 0 |  | 2.684 |  | 0.2826
13 | 642RS3 | Demontáž posuvných požárně odolných vrat,ozn.de01, vč. přísluš. a uskladnění dle pokynů objednatele | kus | 1 |  | 0 | 0.23348 | 0.23348 | 0 | 0 | vlastní
VRATA MEZI MÍSTNOSTMI:
1S824/1S837
Kód: NBA8020 dle PD objednatele
Vrata ocelová plná. Oboustranně hladká, posuvná asymetrická, ocelová, zateplená, typ PVP, ovládání – servomotorem 230 V/10 A (250 W) nebo nouzově ručně a vlastním záložním zdrojem, včetně 2 ks zámků EVVA, včetně bezpečnostní lišty proti přivření, bez dálkového ovládání, včetně kouřových a tepelných hlásičů b pro samostatné uzavření v případě požáru, přívod k zařízení PS 28 umístěn v podlaze, barva RAL 9006 - stříbrná, standard PENEDER, požární odolnost PO 30 A.
Š x v (1300+2700) x 3000 mm
14 | 642202011RA0 | Zazdění dveří jednokřídlových, omítka, viz B01 v tabulce N03 a de23 v tab.B03 | kus | 1 |  | 0 | 0.67043 | 0.67043 | 0.1368 | 0.1368 | RTS
Dle TS pol. obsahuje: vyvěšení dřevěných dveřních křídel, vybourání stávající ocelové zárubně, zazdívka otvorů jakýmikoliv cihlami pálenými, omítka vnitřní vápenná nebo vápenocementová štuková.
1S405/1S405A:
15 | 642103031RA0 | Zazdění okenního otvoru 2,7 m2, omítky, viz B02 v tabulce N03 a de24 v tab.B03 | kus | 1 |  | 0 | 1.7772 | 1.7772 | 0.1458 | 0.1458 | RTS
Dle RTS pol. obsahuje:
vybourání stávajícího okenního rámu, zazdívka otvorů jakýmikoliv cihlami pálenými, omítka zazdívky vnitřní vápenná nebo vápenocementová jakoukoliv maltou, omítka vnější vápenná nebo vápenocementová štuková v přírodní barvě štuku.
|  | 1S405/1S405A:1 |  | 1
16 | 642RS2 | Vyvěšení a uskladnění dveřních křídel, dveře dvoukřídlové, požární, zárubeň ponechat | kus | 2 |  | 0 | 0 | 0 | 0 | 0 | vlastní
|  | 1S824/1S405, viz de26:2 |  | 2
17 | 642RS4 | Vyvěšení a uskladnění dveřních křídel, zárubeň ponechat | kus | 1 |  | 0 | 0 | 0 | 0 | 0 | vlastní
|  | 1S37/1S83 viz de03:1 |  | 1
18 | 968RS5 | Vyvěšení a uskladnění dveřních křídel, dveře dvoukřídlové, zárubeň ponechat | kus | 4 |  | 0 | 0 | 0 | 0 | 0 | vlastní
|  | 1S387/1S604, viz de04:2, |  | 2
|  | 1S387/1S838, viz de05:2 |  | 2
19 | 968RS6 | Demontáž stáv. dřevěných jednokřídl.dveří požárních, včetně zárubně, uskladnění podle pokynů objednatele | kus | 1 |  | 0 | 0.001 | 0.001 | 0 | 0 | vlastní
|  | 1S837/1S820, viz de09:1 |  | 1
20 | 968RS7 | Demontáž dveří plechových plných, jednokřídl. včetně zárubně (v celé bourané příčce), uskladnění podle pokynů objednatele, 1S405A/1S405B, viz de22: 0,8*2 | m2 | 1.6 |  | 0 | 0.00117 | 0.00187 | 0 | 0 | vlastní
Díl: | 94 | Lešení |  |  |  | 0 |  | 3.3964 |  | 0
21 | 941941051R00 | Montáž lešení leh.řad.s podlahami,š.1,5 m a pomocného | m2 | 140 |  | 0 | 0.02426 | 3.3964 | 0 | 0 | RTS
22 | 998787201R00 | Demontáž lešení leh.řad.s podlahami,š.1,5 m a pomocného | m2 | 140 |  | 0 | 0 | 0 | 0 | 0 | RTS
Díl: | 96 | Bourání konstrukcí |  |  |  | 0 |  | 0.01638 |  | 3.1724
23 | 962100014RA0 | Bourání nadzákladového zdiva z cihel dutých | m3 | 1.7569 |  | 0 | 0.0011 | 0.00193 | 1.175 | 2.0644 | RTS
|  | 1S405A/1S405B - příčka:2,625*0,190*3,275-2,00*0.80*0,190 |  | 1.3294
|  | 1S405/1S405AB - otvor ve stávající příčce, viz de24:2,25*0,190 |  | 0.4275
24 | 968RS1 | Demontáž zrcadla a jeho uskladnění, dle pokynů objednatele, 1S405A, součást pol. de20, tabulka B03 | kus | 1 |  | 0 | 0 | 0 | 0.01 | 0.01 | vlastní
25 | 965048515S1 | Broušení betonových povrchů tl. 15 mm, ozn.de27, tabulka B03 | m2 | 17.7 |  | 0 | 0 | 0 | 0.0126 | 0.22302 | vlastní
|  | 1S405A, 1S405B:17,70 |  | 17.7
26 | 965048515RS2 | Broušení betonových povrchů vč. stěrky do tl.10 mm, ozn.de06, de10, tabulka B04 | m2 | 44.61 |  | 0 | 0 | 0 | 0.008 | 0.35688 | vlastní
|  | 1S837:45,60*0,80 |  | 36.48
|  | 1S838:8,13 |  | 8.13
27 | 963016111RS1 | DMTZ podhledu SDK, kovová kce, ozn. de07, tabulka B04, vč,.2 revizních dvířek | m2 | 43.8 |  | 0 | 0.00033 | 0.01445 | 0.01183 | 0.51815 | vlastní
Díl: | 97 | Prorážení otvorů |  |  |  | 0 |  | 0 |  | 0.2652
28 | 978500010RA0 | Odsekání vnitřních obkladů, součást pol.de 20, tabulka B03 | m2 | 3.9 |  | 0 | 0 | 0 | 0.068 | 0.2652 | RTS
|  | 1S405A:2,40+1,50 |  | 3.9
29 | 979082111R00 | Vnitrostaveništní doprava suti do 10 m | t | 10.6904 |  | 0 | 0 | 0 | 0 | 0 | RTS
30 | 979082121R00 | Příplatek k vnitrost. dopravě suti za dalších 5 m | t | 10.6904 |  | 0 | 0 | 0 | 0 | 0 | RTS
31 | 979990107R00 | Poplatek za skládku suti - směs betonu,cihel,dřeva | t | 10.6904 |  | 0 | 0 | 0 | 0 | 0 | RTS
32 | 979100012RS1 | Odvoz suti a vyb.hmot, vnitrost., svislá doprava z 1S ručním nošením | t | 10.6904 |  | 0 | 0 | 0 | 0 | 0 | RTS
Díl: | 99 | Staveništní přesun hmot |  |  |  | 0 |  | 0 |  | 0
33 | 999281105R00 | Přesun hmot pro opravy a údržbu do výšky 6 m | t | 3.4947 |  | 0 | 0 | 0 | 0 | 0 | RTS
Díl: | 711 | Izolace proti vodě |  |  |  | 0 |  | 0.03122 |  | 0
34 | 711210020RA0 | Stěrka hydroizolační těsnicí hmotou | m2 | 8.26 |  | 0 | 0.00378 | 0.03122 | 0 | 0 | RTS
|  | 1S405-podlaha:0,80*1,20 |  | 0.96
|  | 1S405-stěna předsazená:7,3 |  | 7.3
35 | 998711201R00 | Přesun hmot pro izolace proti vodě, výšky do 6 m | % | 0 |  | 0 | 0 | 0 | 0 | 0 | RTS
Díl: | 713 | Izolace tepelné |  |  |  | 0 |  | 0.33548 |  | 0
36 | 71356RS1 | Protipožární podhled kontaktní, ozn.B08, viz tabulka N03 | m2 | 15 |  | 0 | 0.02232 | 0.3348 | 0 | 0 | vlastní
Protipožární obklad železobetonové stropní desky mezi trámy je navržen kontaktně připevněnými obkladovými homogenními voděodolnými vápenocementovými deskami (ref.v. PROMATECT-H). Při výběru obložení stropu musí být přihlédnuto k instalaci vodního stabilního hasicího zařízení, tedy desky nesmí být vodou ze skrápěcích hlavic degradovány.
Desky budou přilepeny systémovým lepidlem a kotvené na terče v místech natloukacích kotev dle technologických listů výrobce.
37 | 713RS2 | Protipož. ucpávka, podrobný popis viz B13, tabulka N03 | kus | 1 |  | 0 | 0.00068 | 0.00068 | 0 | 0 | vlastní
38 | 998713203R00 | Přesun hmot pro izolace tepelné, výšky do 24 m | % | 0 |  | 0 | 0 | 0 | 0 | 0 | RTS
Díl: | 728 | Vzduchotechnika - přípomoce |  |  |  | 0 |  | 0.02 |  | 0.02
39 | 728-RS1 | Stavební přípomoce při montáži - průrazy a začištění nových průrazů | kpl | 1 |  | 0 | 0.02 | 0.02 | 0.02 | 0.02 | vlastní
Díl: | 725 | Zařizovací předměty |  |  |  | 0 |  | 0 |  | 0
40 | 725290020RS1 | Demontáž umyvadla včetně baterie a konzol | kus | 1 |  | 0 | 0 | 0 | 0 | 0 | vlastní
|  | 1S405A:1 |  | 1
Díl: | 767 | Konstrukce zámečnické |  |  |  | 0 |  | 0.9771 |  | 6.9644
41 | 767D01 | D01-Dveře kovové jednokřídlové 100 x 197 cm | kus | 1 |  | 0 | 0.054 | 0.054 | 0 | 0 | vlastní
D01 – dveře mezi m.č. 1S405/1S405A
Ocelové dveře vnitřní jednokřídlové otevíravé levé plné s požární odolnost EW60DP1, bez samozavírače včetně nové systémové zárubně, barva ICLA PUR EMAIL PO3.35.ČN
rozměr:1000 x 1970 mm
– podrobněji viz tabulka výrobků
42 | 76764D02 | D02-Dveře kovové jednokřídlové 90 x 197 cm | kus | 1 |  | 0 | 0.04 | 0.04 | 0 | 0 | vlastní
D02 – dveře mezi m.č. 1S837/1S835
nové ocelové dveře vnitřní jednokřídlové otevíravé levé plné s požární odolností
EW30DP1- C se samozavíračem
rozměr: 900 x 1970 mm
Počítá se s využitím stávající ocelové zárubně (oprava nátěru). Zda lze využít stávající ocelovou zárubeň závisí na podmínkách konkrétního vybraného výrobce. Požární uzávěr, tj. dveře a zárubeň musí jako komplet splnit požadovanou požární odolnost, součástí je horní samozavírač pro 1-křídlové dveře s kluznou lištou - bílý
– podrobněji viz tabulka výrobků
Stavební otvor pro zárubeň je stávající, v případě požadavku výměny zárubně je potřeba počítat s opravou a začištěním špalety otvoru - v tom případě zde ocenit
43 | 767D03 | D03-Dveře kovové dvoukřídlové 145 x 197 cm | kus | 1 |  | 0 | 0.07 | 0.07 | 0 | 0 | vlastní
D03 – dveře mezi m.č. 1S837/1S604
nové ocelové dveře vnitřní dvoukřídlové otevíravé pravé plné s požární odolností
EW30DP1- C se samozavíračem
rozměr: 1450 x 1970 mm
Počítá se s využitím stávající ocelové zárubně (oprava nátěru). Zda lze využít stávající ocelovou zárubeň závisí na podmínkách konkrétního vybraného výrobce. Požární uzávěr, tj. dveře a zárubeň musí jako komplet splnit požadovanou požární odolnost, součástí je horní samozavírač pro 2-křídlové dveře s kluznou lištou, koordinuje zavírání ve zvoleném pořadí křídel
– podrobněji viz tabulka výrobků
Stavební otvor pro zárubeň je stávající, v případě požadavku výměny zárubně je potřeba počítat s opravou a začištěním špalety otvoru - v tom případě zde ocenit
44 | 76764D04 | D04-Dveře kovové jednokřídlové 90 x 197 cm | kus | 1 |  | 0 | 0.05 | 0.05 | 0 | 0 | vlastní
D04 – dveře mezi m.č. 1S837/1S620
nové ocelové dveře vnitřní jednokřídlové otevíravé levé plné s požární odolností
EW45DP1 včetně nové systémové zárubně
rozměr: 900 x 1970 mm
Požární uzávěr, tj. dveře a zárubeň musí jako komplet splnit požadovanou požární odolnost
– podrobněji viz tabulka výrobků
Stavební otvor pro zárubeň je stávající. Vzhledem k požadavku na výměnu zárubně je potřeba počítat s opravou a začištěním špalety otvoru - v tom případě zde ocenit.
45 | 767D05 | D05-Dveře kovové dvoukřídlové 145 x 197 cm | kus | 1 |  | 0 | 0.07 | 0.07 | 0 | 0 | vlastní
D05 – dveře mezi m.č. 1S837/1S838
nové ocelové dveře vnitřní dvoukřídlové otevíravé pravé na pravém křídle sklo požární cca 200x500mm, s požární odolností
EW30DP1- C se samozavíračem
rozměr: 1450 x 1970 mm
Počítá se s využitím stávající ocelové zárubně (oprava nátěru). Zda lze využít stávající ocelovou zárubeň závisí na podmínkách konkrétního vybraného výrobce. Požární uzávěr, tj. dveře a zárubeň musí jako komplet splnit požadovanou požární odolnost, součástí je horní samozavírač pro 2-křídlové dveře s kluznou lištou, koordinuje zavírání ve zvoleném pořadí křídel
– podrobněji viz tabulka výrobků
Stavební otvor pro zárubeň je stávající, v případě požadavku výměny zárubně je potřeba počítat s opravou a začištěním špalety otvoru - v tom případě zde ocenit
46 | 767RS1 | D+M, přechodová lišta pojezdová zátěžová, ozn. A04, ve dveřích a vjezdu | m | 9.65 |  | 0 | 0.002 | 0.0193 | 0 | 0 | vlastní
47 | 767RS3 | D+M, nové ochranné nárazníky, dl.19 m, včetně typového kotvení, ozn. A08 | kpl | 1 |  | 0 | 0.004 | 0.006 | 0 | 0
Stávající výrobky použité v ČNB: Ochranná stěnová lišta z nerez plechu s mat. povrchem, tl.1,5 mm obdélníkového průřezu, osazena na typ. kotvící prvky, spodní hrana ve v. 80 mm od čisté podlahy, v místě přerušení lišty zakončení typovým zakončovacím prvkem do pravoúhlých vnitřních a vnější, včetně chránění nerezu ochrannou folií.
Použít obdobný výrobek, např. CRS200.
48 | 767RS4 | DMTZ stávajících nerez nárazníků obdélník.průřezu, včetně typového kotvení ozn.de08, tabulka B04 | m | 9.9 |  | 0 | 0 | 0 | 0.006 | 0.0594 | vlastní
49 | 767RS2 | Podlahový pojezdový poklop, ozn. A02 viz tabulka N04, včetně demontáže stávajícího ozn.de02,tabulka B04 | kus | 1 |  | 0 | 0.03 | 0.03 | 0.3 | 0.3 | vlastní
poklop těžký litinový, r. 600 x 800 mm
bez úpravy pro dlažbu, požární odolnost dle PBŘ
nosnost v tlaku 3 kN/m2
2 x základní nátěr, 1x vrchní syntetický (zahrnuto v ceně).
Podrobněji viz tabulka B04, pol.de02 a tabulka N04 pol. 03(požární odolnost, třída zátěže...)
50 | 767RS5 | D+M, Ochranné nerez rohové lišty včetně kotvení, lemování rohů, ozn. A09, tabulka N04 | m | 22 |  | 0 | 0.0007 | 0.0154 | 0.3 | 6.6 | vlastní
51 | 767RS2 | obnova povrchové úpravy - nátěru a značení stávající hydraulické nůžkové plošiny a souvisejících konstrukcí, ozn. A11 - tabulka N04 | kpl | 1 |  | 0 | 0 | 0 | 0.005 | 0.005 | vlastní
Podrobně viz tabulka N04, pol, A11
52 | 767RS1 | Montáž stěn s výplní drátěnou sítí, svařovaných, ozn. B16 - kóje, tabulka N03 | kpl | 1 |  | 0 | 0.3 | 0.3 | 0 | 0
Jako součást dodávky ocenit zde:
oprava epoxidového nátěru podlahy
demontáž stojanů na kola včetně vodící lišty
vyspravení stěny po demontáži
oprava syntetického omyvatelného nátěru na stěně
1x nátěr protikorozní, 2x email, barva světle šedá
53 | 13215540R | M-ocelo drátěná kóje pro čistící stroj, ozn.B16, tabulka N03 | kpl | 1 |  | 0 | 0.3 | 0.3 | 0 | 0 | vlastní
materiál pro vlastní kóji
54 | 311716500R | D+M, nástěnný závěsný držák na kolo, uchycení - za přední kolo, ozn. B15, tabulka N03 | kus | 32 |  | 0 | 0.0007 | 0.0224 | 0 | 0 | vlastní
55 | 998767201R00 | Přesun hmot pro zámečnické konstr., výšky do 6 m | % | 0 |  | 0 | 0 | 0 | 0 | 0 | RTS
Díl: | 771 | Podlahy z dlaždic a obklady |  |  |  | 0 |  | 0.6491 |  | 0.19725
56 | 771RS1 | Oprava dlažby, ozn. B05, tabulka N03, 1S405 | m2 | 7.89 |  | 0 | 0.025 | 0.19725 | 0.025 | 0.19725 | vlastní
Stávající podlaha: keramická
Kód: OAA2050-90-I, dle dokumentace ČNB
Keramická dlažba neglazovaná slinutá
dodávaná dle ČSN EN 176 skupiny BI, RAKOFLOOR, Rozměr: 300 x 300 mm. Výrobce: Rakovnické keramické závody a.s. Rakovník.
300 x 300 x 7,2 mm
|  | 1S405, 20% podlahové plochy:0,20*39,45 |  | 7.89
57 | 771RS1 | Dlažba z dlaždic keramických, ozn.B04, tabulka N03, 1S405A | m2 | 17.5188 |  | 0 | 0.02542 | 0.44533 | 0 | 0 | vlastní
Keramická dlažba neglazovaná slinutá, formátu 300 x 300 mm včetně soklu v. 100 mm lepená flexibilním lepidlem na vyrovnaný povrch, do ceny zahrnout kompletní skladbu podkladu v tabulce N03 ozn. B04
|  | 1S450A+1S450B:5,12+11,90+0,19*2,625 |  | 17.5188
58 | 771475014R00 | Obklad soklíků keram.rovných, tmel, výška 10 cm | m | 19 |  | 0 | 0.00032 | 0.00608 | 0 | 0 | RTS
59 | 771577133R00 | Přechodová lišta, ozn. B12, tabulka N03 | m | 1 |  | 0 | 0.00044 | 0.00044 | 0 | 0 | RTS
60 | 998771201R00 | Přesun hmot pro podlahy z dlaždic, výšky do 6 m | % | 0 |  | 0 | 0 | 0 | 0 | 0 | RTS
Díl: | 776 | Podlahy povlakové |  |  |  | 0 |  | 0 |  | 0.03404
61 | 776RS1 | Odstranění nášlapné vrstvy (PVC) , včetně soklíku, viz de27, tabulka B03, 1S405A | m2 | 17.02 |  | 0 | 0 | 0 | 0.002 | 0.03404 | vlastní
|  | 1S450A+1S450B:5,12+11,90 |  | 17.02
62 | 998776201R00 | Přesun hmot pro podlahy povlakové, výšky do 6 m | % | 0 |  | 0 | 0 | 0 | 0 | 0 | RTS
Díl: | 777 | Podlahy ze syntetických hmot |  |  |  | 0 |  | 0.2538 |  | 0
63 | 777RS1 | Podlahy lité epoxidové + nátěr, vč. soklu | m2 | 55.055 |  | 0 | 0.00461 | 0.2538 | 0 | 0 | vlastní
|  | 1S837, 1S838, sokl 1S838, viz ozn. A06, A10:45,60+8,13+13,25*0,1 |  | 55.055
64 | 998777201R00 | Přesun hmot pro podlahy ze syntetických hmot, výšky do 6 m | % | 0 |  | 0 | 0 | 0 | 0 | 0 | RTS
Díl: | 781 | Obklady keramické |  |  |  | 0 |  | 2.4213 |  | 0
65 | 781470014RA0 | Obklad vnitřní keramický 30 x 30 cm, včetně úpravy podkladu | m2 | 11.312 |  | 0 | 0.08531 | 0.96503 | 0 | 0 | RTS
Kód: OBA2040 dle dokumentace ČNB
RAKOFLOR – slinuté keramické neglazované prvky s nasákavostí 0,1 %, dodávané podle ČSN EN 176 skupiny B 1. Jmenovitý rozměr: 300 x 300 mm. Výrobce: Rakovnické keramické závody, a.s. Rakovník
|  | 1S405A, zazděné otvory:2,42*0,6+0,8*2 |  | 3.052
|  | 1S405-stěna předsazená:7,3 |  | 7.3
66 | 781441901R00 | Oprava obkladu | m2 | 17.07 |  | 0 | 0.08531 | 1.4562 | 0 | 0 | RTS
Kód: OBA2040 dle dokumentace ČNB
RAKOFLOR – slinuté keramické neglazované prvky s nasákavostí 0,1 %, dodávané podle ČSN EN 176 skupiny B 1. Jmenovitý rozměr: 300 x 300 mm. Výrobce: Rakovnické keramické závody, a.s. Rakovník
|  | 1S405:(29.60-1,15)*3*0,20 |  | 17.07 |  |  | 0.08531 | 0
67 | 998781201R00 | Přesun hmot pro obklady keramické, výšky do 12 m | % | 0 |  | 0 | 0 | 0 | 0 | 0 | RTS
Díl: | 784 | Malby |  |  |  | 0 |  | 0.03794 |  | 0
68 | 784RS1 | Malba dle stávající, akrylátová, dvojnásobná, bílá Primalex-Polar | m2 | 145.4501 |  | 0 | 0.00022 | 0.032 | 0 | 0 | vlastní
|  | 1S405:29,60*(3,275-3,00) |  | 8.14
|  | 1S405A:19*3,33 |  | 63.27
69 | 784RS2 | Malba dle stávající, akrylátová dvojnásobná, bílá, 1. nátěr: CRYLOMAT,2. nátěr: FASTOMAT (f. LAFARGE) | m2 | 15 |  | 0 | 0.00022 | 0.0033 | 0 | 0 | vlastní
|  | 1S824, opravy včetně oprav malby po demontáži držáků jízdních kol:20 |  | 20
|  | 1S620, oprava odhad:2 |  | 2
70 | 784RS3 | Malba dle stávající, silikátová, na sanační omítku , s fungicid.přísadou,omyvatelná (1xzákl.+ 2xkrycí) | m2 | 12 |  | 0 | 0.00022 | 0.00264 | 0 | 0 | vlastní
|  | 1S837, 20% z celé místnosti + špaleta vrat:(33,20*3,40-4,02*2,98)*0,20+6,00 |  | 26.1801
|  | 1S604, oprava odhad:3 |  | 3
|  | 1S620, oprava odhad:2 |  | 2
|  | 1S835:2 |  | 2
Díl: | 790 | Vnitřní vybavení |  |  |  | 0 |  | 0.26466 |  | 0
71 | 790RS1 | Zásobník na papírové ručníky | m2 | 1 |  | 0 | 0.0006 | 0.0006 | 0 | 0 | vlastní
72 | 790RS2 | Drátěný koš, 12l | m2 | 1 |  | 0 | 0.0004 | 0.0004 | 0 | 0 | vlastní
73 | 615RS1 | B09-obélníkové zrcadlo zapuštěné, lepené do keramického obkladu, zrcadlo se zabroušenou hranou | m2 | 1 |  | 0 | 0.001 | 0.001 | 0 | 0 | vlastní
74 | 44984100RS1 | Přístroj hasicí práškový P6, ozn. B11,tabulka N03 | kus | 1 |  | 0 | 0.0032 | 0.0032 | 0 | 0 | vlastní
75 | 790RS1 | Montáž nástěnných regálů B14, upevnění na stěnu | kpl | 3 |  | 0 | 0 | 0 | 0 | 0 | vlastní
76 | 424RS1 | B14-Svislá stěnová lišta profil U, popsáno v pol. B14,tabulka N03 | ks | 15 |  | 0 | 0.004 | 0.06 | 0 | 0 | vlastní
77 | 424RS2 | B14-Kotvení profilu U, popsáno v pol. B14,tabulka N03 | ks | 1 |  | 0 | 0.0005 | 0.0005 | 0 | 0 | vlastní
78 | 424RS3 | B14-Nosná konzola nosnost 60 kg, popsáno v pol. B14,tabulka N03 | ks | 30 |  | 0 | 0.005 | 0.15 | 0 | 0 | vlastní
79 | 607RS1 | B14-úložná deska dřevotřísk. s vyfréz. drážkou , popsáno v pol. B14,tabulka N03 | m2 | 9.792 |  | 0 | 0.005 | 0.04896 | 0 | 0 | vlastní
povrchová úprava HPL, laminované hrany - v ceně
|  | 6*2,04*0,80 |  | 9.792
80 | 424RS 4 | D+M, stanice na opravu kol, kontejner z nerezové oceli, integrovaný univerzální stojan na bicykl z nerezové oceli, včetně výbavy kvalitním nářadím, povrchová úprava - práškový lak, ochrana vysoce odolnou gumou, ozn. B, tabulka N03 | kus | 1 |  | 0 | 0 | 0 | 0 | 0 | vlastní
součást dodávky nářadí, hustilka, lakování, otočné čepy, vyztužená ocelová hadice hustilky, podrobně viz. Tabulka N03, po. B
| CELKEM |  |  |  |  | 0
| Poznámka: | KONKRÉTNĚ UVEDENÉ SPECIFIKACE TYPU VÝROBKU JSOU UVÁDĚNY JAKO PŘÍKLAD, LZE ZAMĚNI,T ZA JINÉ, ALE SE STEJNÝMI PARAMETRY A KVALITOU, DODAVATEL V TOMTO PŘÍPADĚ UVEDE KONKRÉTNÍ OCEŇOVANÝ TYP DO SAMOSTATNÉHO SOUPISU V PŘÍLOZE

## ZTI,UT
ZTI, Položkový soupis prací, dodávek a služeb
Stavba |  | ČNB - Úpravy suterén - místnosti č. 1S405, 1S405A, 1S405B, 1S824, 1S837, 1S838
Místo |  | Hlavní budova a Plodinová burza
Č | Kód | Zkrácený popis / Varianta | MJ | Množství | Jednotková cena (Kč) | Náklady dodávka (Kč) | Náklady montáž (Kč) | Náklady celkem (Kč) | Cen. soustava | GROUPCODE | ISWORK
| 721 | Vnitřní kanalizace |  |  |  | 0 | 0 | 0
1 | 721140915R00 | Oprava-propoj.dosavadního potrubí PE-HD DN100 | kus | 1 |  | 0 | 0 | 0 | RTS | 721 | P | 0 | 0
2 | 721152303R00 | Nosný žlábek pro potrubí do D 50 mm | m | 20 |  | 0 | 0 | 0 | RTS | 721 | P | 0 | 0
vodovod a výtlak kanalizace
3 | 721153204R00 | Potrubí Geberit PE připojovací, D 40 x 3,0 mm | m | 5 |  | 0 | 0 | 0 | RTS | 721 | P | 0 | 0
výtlak ze sanitárního čerpače
4 | 721170909R00 | Oprava potrubí PE úprava odbočky D 110 | kus | 1 |  | 0 | 0 | 0 | RTS | 721 | P | 0 | 0
5 | 721176102R00 | Potrubí HT připojovací D 40 x 1,8 mm | m | 1 |  | 0 | 0 | 0 | RTS | 721 | P | 0 | 0
6 | 721194104R00 | Vyvedení odpadních výpustek D 40 x 1,8 | kus | 2 |  | 0 | 0 | 0 | RTS | 721 | P | 0 | 0
7 | 721290111R00 | Zkouška těsnosti kanalizace vodou DN 125 | m | 6 |  | 0 | 0 | 0 | RTS | 721 | P | 0 | 0
| 722 | Vnitřní vodovod |  |  |  | 0 | 0 | 0
8 | 722172331R00 | Potrubí z PPR, D 20x3,4 mm, PN 20, vč. zed. výpom. | m | 10 |  | 0 | 0 | 0 | RTS | 722 | P | 0 | 0
9 | 722172332R00 | Potrubí plastové PP-R včetně zednických výpomocí, D 25 x 4,2 mm, PN 20 | m | 15 |  | 0 | 0 | 0 | RTS | 722 | P | 0 | 0
10 | 722172913R00 | Propojení plastového potrubí polyf.D 25 mm, vodovod | kus | 2 |  | 0 | 0 | 0 | RTS | 722 | P | 0 | 0
11 | 722174912R00 | Sestavení plastového rozvodu vody D 20 mm | m | 25 |  | 0 | 0 | 0 | RTS | 722 | P | 0 | 0
12 | 722181211RT7 | Izolace návleková MIRELON PRO tl. stěny 6 mm | m | 10 |  | 0 | 0 | 0 | RTS | 722 | P | 0 | 0
|  | vnitřní průměr 22 mm | [6 empty] | RTS
13 | 722181211RV9 | Izolace návleková MIRELON PRO tl. stěny 6 mm | m | 5 |  | 0 | 0 | 0 | RTS | 722 | P | 0 | 0
vnitřní průměr 40 mm výtlak + připoj.kan
14 | 722190401R00 | Vyvedení a upevnění výpustek DN 15 | kus | 2 |  | 0 | 0 | 0 | RTS | 722 | P | 0 | 0
15 | 722190901R00 | Uzavření/otevření vodovodního potrubí při opravě | kus | 2 |  | 0 | 0 | 0 | RTS | 722 | P | 0 | 0
16 | 722191112R00 | Hadice flexibilní k baterii,DN 15 x M10,délka 0,5m | soubor | 2 |  | 0 | 0 | 0 | RTS | 722 | P | 0 | 0
17 | 722202213R00 | Nástěnka MZD PP-R INSTAPLAST D 20xR1/2 | kus | 2 |  | 0 | 0 | 0 | RTS | 722 | P | 0 | 0
18 | 722280106R00 | Tlaková zkouška vodovodního potrubí DN 32 | m | 25 |  | 0 | 0 | 0 | RTS | 722 | P | 0 | 0
19 | 722290234R00 | Proplach a dezinfekce vodovod.potrubí | m | 25 |  | 0 | 0 | 0 | RTS | 722 | P | 0 | 0
| 724 | Strojní vybavení |  |  |  | 0 | 0 | 0
20 | 724.003 | čerpač Sanitární | kpl | 1 |  | 0 | 0 | 0 | RTS | 724 | P | 0 | 0
čerpání pro sprchu a umyvadlo nízký nátok sprchy - sání výtlak h=2,5m, l=4m (22m)
| 725 | Zařizovací předměty |  |  |  | 0 | 0 | 0
21 | 725017172R00 | Umyvadlo | soubor | 1 |  | 0 | 0 | 0 | RTS | 725 | P | 0 | 0
včetně ukotvení do stěny
22 | 725292042R00 | Dávkovač tekutého mýdla nerezový 0,85 l | soubor | 1 |  | 0 | 0 | 0 | RTS | 725 | P | 0 | 0
23 | 725814107R00 | Ventil rohový s filtrem IVAR.ART.224 DN 15 x DN 10 | soubor | 2 |  | 0 | 0 | 0 | RTS | 725 | P | 0 | 0
24 | 725823111RT2 | Baterie umyvadlová stoján. ruční, bez otvír.odpadu | kus | 1 |  | 0 | 0 | 0 | RTS | 725 | P | 0 | 0
25 | 725860215R00 | Sifon umyvadlový nábytkový, D 40 mm | kus | 1 |  | 0 | 0 | 0 | RTS | 725 | P | 0 | 0
26 | 725860262R00 | Výpusť umyvadlová , s tlakovým uzávěrem | kus | 1 |  | 0 | 0 | 0 | RTS | 725 | P | 0 | 0
| 733 | Rozvod potrubí |  |  |  | 0 | 0 | 0
27 | 733110803R00 | Demontáž potrubí ocelového závitového do DN 15 | m | 5 |  | 0 | 0 | 0 | RTS | 733 | P | 0 | 0
28 | 733113113R00 | Příplatek za demontáž přípojky DN 15 | kus | 2 |  | 0 | 0 | 0 | RTS | 733 | P | 0 | 0
29 | 733123911R00 | Svařovaný spoj potrubí ocelového hladkého | kus | 2 |  | 0 | 0 | 0 | RTS | 733 | P | 0 | 0
30 | 733190106R00 | Tlaková zkouška potrubí do DN 32 | m | 20 |  | 0 | 0 | 0 | RTS | 733 | P | 0 | 0
31 | 733190801R00 | Odřezání potrubních objímek dvojitých do DN 50 | kus | 6 |  | 0 | 0 | 0 | RTS | 733 | P | 0 | 0
32 | 733191903R00 | Oprava-montáž potrubí závit.norm/zesíl. DN 15 | m | 1 |  | 0 | 0 | 0 | RTS | 733 | P | 0 | 0
| 735 | Otopná tělesa |  |  |  | 0 | 0 | 0
33 | 735111810R00 | Demontáž těles otopných litinových článkových | ks | 1 |  | 0 | 0 | 0 | RTS | 735 | P | 0 | 0
34 | 735117110R00 | Odpojení těles | ks | 1 |  | 0 | 0 | 0 | RTS | 735 | P | 0 | 0
| 94 | Lešení a stavební výtahy |  |  |  | 0 | 0 | 0
35 | 941955002R00 | Lešení lehké pomocné, výška podlahy do 1,9 m | m2 | 8 |  | 0 | 0 | 0 | RTS | 94 | P | 0 | 0
| 95 | Různé dokončovací konstrukce a práce na pozemních stavbách |  |  |  | 0 | 0 | 0
36 | 953941721R00 | Osazení držáků nebo objímek ve zdivu betonovém | kus | 18 |  | 0 | 0 | 0 | RTS | 95 | P | 0 | 0
| H721 | Vnitřní kanalizace |  |  |  | 0 | 0 | 0
37 | 998721101R00 | Přesun hmot pro vnitřní kanalizaci, výšky do 6 m | t | 0.0094 |  | 0 | 0 | 0 | RTS | H721 | P | 0 | 0
| H722 | Vnitřní vodovod |  |  |  | 0 | 0 | 0
38 | 998722101R00 | Přesun hmot pro vnitřní vodovod, výšky do 6 m | t | 0.1282 |  | 0 | 0 | 0 | RTS | H722 | P | 0 | 0
| H724 | Strojní vybavení |  |  |  | 0 | 0 | 0
39 | 998724101R00 | Přesun hmot pro strojní vybavení, výšky do 6 m | t | 0.04 |  | 0 | 0 | 0 | RTS | H724 | P | 0 | 0
| H725 | Zařizovací předměty |  |  |  | 0 | 0 | 0
40 | 998725101R00 | Přesun hmot pro zařizovací předměty, výšky do 6 m | t | 0.0166 |  | 0 | 0 | 0 | RTS | H725 | P | 0 | 0
| H733 | Rozvod potrubí |  |  |  | 0 | 0 | 0
41 | 998733101R00 | Přesun hmot pro rozvody potrubí, výšky do 6 m | t | 0.0102 |  | 0 | 0 | 0 | RTS | H733 | P | 0 | 0
| H735 | Otopná tělesa |  |  |  | 0 | 0 | 0
42 | 998735101R00 | Přesun hmot pro otopná tělesa, výšky do 6 m | t | 0.0238 |  | 0 | 0 | 0 | RTS | H735 | P | 0 | 0
| H99 | Ostatní přesuny hmot |  |  |  | 0 | 0 | 0
43 | 999281105R00 | Přesun hmot pro opravy a údržbu do výšky 6 m | t | 0.0975 |  | 0 | 0 | 0 | RTS | H99 | P | 0 | 0
|  | Celkem: | [5 empty] | 0
| Poznámka: | KONKRÉTNĚ UVEDENÉ SPECIFIKACE TYPU VÝROBKU JSOU UVÁDĚNY JAKO PŘÍKLAD, LZE ZAMĚNIT ZA JINÉ, ALE SE STEJNÝMI PARAMETRY A KVALITOU, DODAVATEL V TOMTO PŘÍPADĚ UVEDE KONKRÉTNÍ OCEŇOVANÝ TYP DO SAMOSTATNÉHO SOUPISU V PŘÍLOZE

## VZT
VZT, Položkový soupis prací, dodávek a služeb
Stavba | ČNB - Úpravy suterén - místnosti č. 1S405, 1S405A, 1S405B, 1S824, 1S837, 1S838
Místo | Hlavní budova a Plodinová burza
č.pol | Hlavní budova | MJ | množství | cena/MJ | celkem | cenová soustava
1 | Potrubí sk I z ocel pozink plechu obvod 1890/100% | m2 | 2 |  | 0
2 | Požárně odolná vložka Intumex 400x200EW60 vč 2x stěnová mřížka uzavřená 400x200/20 s rámečkem | ks | 1 |  | 0 | vlastní ve všech položkách
3 | Stěnová mřížka uzavřená 400x200/20 | ks | 1 |  | 0
4 | montáž | kpl | 1 |  | 0
5 | DMTZ, Potrubí sk I obvod 1500 v délce 5m vč požární klapky 400x200 | kpl | 1 |  | 0
6 | DMTZ, Jednotka chlazení vč armatur a části potrubního systému a to i v m. č. 1S405, kde se potrubí ocel (2xZ 5/4"/i) a plast (PN16 EN1452 42,1 x 2,z) propojí, ukončení ocel opatřit KK 5/4" a zátkou | kpl | 1 |  | 0
7 | DMTZ, Potrubí sk I obvod 1050 v délce 8m | kpl | 1 |  | 0
8 | DMTZ, Potrubí sk I obvod 1050 v délce 22m vč odtahového ventilátoru RNH 250 a zaslepení potrubí za ventilátorem | kpl | 1 |  | 0
Plodinová burza
9 | Požární klapka 400x200EW3 příslušenství dle požadavků EPS vč stěnová mřížka 400x200/20 | ks | 1 |  | 0
10 | montáž | kpl | 1 |  | 0
| Celkem: |  |  |  | 0
Poznámka: | KONKRÉTNĚ UVEDENÉ SPECIFIKACE TYPU VÝROBKU JSOU UVÁDĚNY JAKO PŘÍKLAD, LZE ZAMĚNIT ZA JINÉ, ALE SE STEJNÝMI PARAMETRY A KVALITOU, DODAVATEL V TOMTO PŘÍPADĚ UVEDE KONKRÉTNÍ OCEŇOVANÝ TYP DO SAMOSTATNÉHO SOUPISU V PŘÍLOZE

## ELEKTRO
Elektroinstalace, Položkový soupis prací, dodávek a služeb
Stavba | ČNB - Úpravy suterén - místnosti č. 1S405, 1S405A, 1S405B, 1S824, 1S837, 1S838
Místo | Hlavní budova a Plodinová burza
č.pol | ozn. pol. | Specifikace - dodávka vč. montáže | MJ | množství | mat. jedn. cena | mont. jedn. cena | cena celkem | cenová soustava
|  | 1S405, 1S405A - DEMONTÁŽE | [5 empty] | vlastní ve všech položkách
1 |  | Stávající nouzová svítidla | ks | 2 |  |  | 0
2 |  | Svítidlo nad rušeným umyvadlem | ks | 1 |  |  | 0
3 |  | Svítidla stropní | ks | 4 |  |  | 0
4 |  | Ostatní demontáž elektroinstalace NN, přemístění rozvaděče | kpl | 1 |  |  | 0
5 |  | Demontáž EPS - stávající koncové prvky | kpl | 1 |  |  | 0
1S405, 1S405A - MONTÁŽE
6 |  | Stávající nouzové osvětlení | ks | 1 |  |  | 0
7 |  | Svítidlo stropní - stávající | ks | 4 |  |  | 0
8 |  | Svítidlo stropní - nové | ks | 1 |  |  | 0
9 |  | Zásuvka 230V/50Hz IP44 | ks | 3 |  |  | 0
10 |  | Vypínač sériový IP44 | ks | 1 |  |  | 0
11 |  | Spínač jednopolový IP44 | ks | 1 |  |  | 0
1S405, 1S405A - KABELY, VODIČE
12 |  | CYKY 3Jx1,5 | m | 60 |  |  | 0
13 |  | CYKY 5Jx1,5 | m | 20 |  |  | 0
14 |  | CYKY 3Ox1,5 | m | 20 |  |  | 0
15 |  | CYKY 3Jx2,5 | m | 40 |  |  | 0
16 |  | Zpětná montáž EPS - stávající koncové prvky | kpl | 1 |  |  | 0
17 |  | Protipožární ucpávka | m2 | 1 |  |  | 0
18 |  | Elektroinstalační krabice rozbočná na povrchu | ks | 3 |  |  | 0
1S837 - DEMONTÁŽ
19 |  | Svítidla stropní STÁVAJÍCÍ | ks | 9 |  |  | 0
20 |  | Ostatní demontáž elektroinstalace NN | kpl | 1 |  |  | 0
21 |  | Demontáž EPS a evakuační rozhlas - stávající koncové prvky | kpl | 1 |  |  | 0
1S837 - MONTÁŽ
22 |  | Svítidla stropní STÁVAJÍCÍ | ks | 9 |  |  | 0
23 |  | Zpětná montáž EPS a evakuační rozhlas - stávající koncové prvky, úprava v ústř. EPS | kpl | 1 |  |  | 0
MONTÁŽNÍ MATERIÁL
24 |  | Pomocný montážní materiál (lišta 25/20 vkládací cca 40 m, kabelové příchytky, držáky kabelů, chráničky, trubky, hmoždinky, šrouby apod.) | kpl | 1 |  |  | 0
|  | Celkem: |  |  |  |  | 0
| Poznámka: | KONKRÉTNĚ UVEDENÉ SPECIFIKACE TYPU VÝROBKU JSOU UVÁDĚNY JAKO PŘÍKLAD, LZE ZAMĚNIT ZA JINÉ, ALE SE STEJNÝMI PARAMETRY A KVALITOU, DODAVATEL V TOMTO PŘÍPADĚ UVEDE KONKRÉTNÍ OCEŇOVANÝ TYP DO SAMOSTATNÉHO SOUPISU V PŘÍLOZE

## SHZ
Stabilní hasicí zařízení, Položkový soupis prací, dodávek a služeb
Stavba | ČNB - Úpravy suterén - místnosti č. 1S405, 1S405A, 1S405B, 1S824, 1S837, 1S838
Místo | Hlavní budova a Plodinová burza
č.pol | ozn. pol. | Název položky | MJ | množství | cena/MJ | cena celkem | cenová soustava
|  | ČNB - 1S sklad pneu |  |  |  |  | vlastní ve všech položkách
1 |  | Sprinkler SSP/SSU, mosaz 1/2", K=80, 5 mm bulb | ks | 4 |  | 0
2 |  | Materiál - Potrubí DN 25/32 červené lakované vč. závěsů, fitinek, spojek | m | 30 |  | 0
3 |  | Materiál - Potrubí DN 50 červené lakované vč. závěsů, fitinek, spojek - přívod | m | 24 |  | 0
4 |  | Uzavírací armatura DN50 uzamykatelná | ks | 1 |  | 0
5 |  | Vypuštění a odvodnění systému, demontáž zaslepovací odbočky, montáž nových rozvodů, napuštění, kontrola těsnosti, uvedení do provozu - 3 dny - 3 osoby á 9 hod - celkem 81 hod | hod | 81 |  | 0
6 |  | Doprava | kpl | 1 |  | 0
7 |  | Dokumentace skutečného provedení vč. revize v souladu s Vyhl. 246/2001 Sb. | kpl | 1 |  | 0
8 |  | Sprinkler SSP/SSU, chrom 3/4", K=115, 5 mm bulb | ks | 13 |  | 0
9 |  | Zátka s vypouštěcím ventilem | ks | 2 |  | 0
10 |  | Stavební přípomoce - průrazy pro potrubí | kpl | 1 |  | 0
|  | Celkem: |  |  |  | 0
| Poznámka: | KONKRÉTNĚ UVEDENÉ SPECIFIKACE TYPU VÝROBKU JSOU UVÁDĚNY JAKO PŘÍKLAD, LZE ZAMĚNIT ZA JINÉ, ALE SE STEJNÝMI PARAMETRY A KVALITOU, DODAVATEL V TOMTO PŘÍPADĚ UVEDE KONKRÉTNÍ OCEŇOVANÝ TYP DO SAMOSTATNÉHO SOUPISU V PŘÍLOZE