## Rekapitulace stavby
Export Komplet | [28 empty] | 2.0 | [5 empty] | False | False | {a65b6d7f-57c7-4ca9-baa0-579763f698ab}
[20 empty] | >> skryté sloupce << | [13 empty] | 0,01 | 21
[34 empty] | 0,01 | 12
|  | REKAPITULACE STAVBY | [18 empty] | v --- níže se nacházejí doplnkové a pomocné údaje k sestavám --- v | [11 empty] | Návod na vyplnění | 0,001
|  | Kód: |  |  |  |  | PParchitects01733 | [25 empty] | Měnit lze pouze buňky se žlutým podbarvením! 1) na prvním listu Rekapitulace stavby vyplňte v sestavě a) Souhrnný list - údaje o Uchazeči (přenesou se do ostatních sestav i v jiných listech) b) Rekapitulace objektů - potřebné Ostatní náklady 2) na vybraných listech vyplňte v sestavě a) Krycí list - údaje o Uchazeči, pokud se liší od údajů o Uchazeči na Souhrnném listu (údaje se přenesou do ostatních sestav v daném listu) b) Rekapitulace rozpočtu - potřebné Ostatní náklady c) Celkové náklady za stavbu - ceny u položek - množství, pokud má žluté podbarvení - a v případě potřeby poznámku (ta je ve skrytém sloupci) | 0,01
|  | Stavba: |  |  |  |  | Oprava hydroizolace budovy ČNB, Roosveltova 18, Brno-revize3 | [26 empty] | 0,01
|  | KSO: | [13 empty] | CC-CZ: | [17 empty] | 0,01
|  | Místo: | [13 empty] | Datum: |  | 20. 10. 2023 | [15 empty] | 0,01
0,01
|  | Zadavatel: | [13 empty] | IČ: | [17 empty] | 0,01
[16 empty] | DIČ: | [17 empty] | 0,01
0,01
|  | Uchazeč: | [13 empty] | IČ: |  | Vyplň údaj | [15 empty] | 0,01
|  |  | Vyplň údaj | [12 empty] | DIČ: |  | Vyplň údaj | [15 empty] | 0,01
False
|  | Projektant: | [13 empty] | IČ: | [17 empty] | False
[16 empty] | DIČ: | [17 empty] | True
0,01
|  | Zpracovatel: | [13 empty] | IČ: | [17 empty] | 0,01
[16 empty] | DIČ: | [17 empty] | True
Poznámka:
|  | Cena bez DPH | [13 empty] | 0
[8 empty] | Sazba daně |  |  | Základ daně |  |  |  |  | Výše daně
|  | DPH |  | základní |  |  |  | 21% |  |  | 0 |  |  |  |  | 0
|  |  |  | snížená |  |  |  | 12% |  |  | 0 |  |  |  |  | 0
|  |  |  | zákl. přenesená |  |  |  | 21% |  |  | 0 |  |  |  |  | 0
|  |  |  | sníž. přenesená |  |  |  | 12% |  |  | 0 |  |  |  |  | 0
|  |  |  | nulová |  |  |  | 0% |  |  | 0 |  |  |  |  | 0
|  | Cena s DPH | [6 empty] | v |  |  | CZK |  |  |  | 0
|  | Projektant | [11 empty] | Zpracovatel
|  | Datum a podpis: | [7 empty] | Razítko |  |  |  | Datum a podpis: |  |  | Razítko
|  | Objednavatel | [11 empty] | Uchazeč
|  | Datum a podpis: | [7 empty] | Razítko |  |  |  | Datum a podpis: |  |  | Razítko
REKAPITULACE OBJEKTŮ STAVBY A SOUPISŮ PRACÍ
| Kód: | [6 empty] | PParchitects01733
| Stavba: | [6 empty] | Oprava hydroizolace budovy ČNB, Roosveltova 18, Brno-revize3
| Místo: | [13 empty] | Datum: |  | 20. 10. 2023
| Zadavatel: | [13 empty] | Projektant: | [5 empty] | Informatívní údaje z listů zakázek
| Uchazeč: | [13 empty] | Zpracovatel:
| Kód |  |  |  | Popis | [7 empty] | Cena bez DPH [CZK] |  |  |  |  | Cena s DPH [CZK] | Typ |  | z toho Ostat. náklady [CZK] | DPH [CZK] | Normohodiny [h] | DPH základní [CZK] | DPH snížená [CZK] | DPH základní přenesená [CZK] | DPH snížená přenesená [CZK] | Základna DPH základní | Základna DPH snížená | Základna DPH zákl. přenesená | Základna DPH sníž. přenesená | Základna DPH nulová
| Náklady z rozpočtů | [11 empty] | 0 |  |  |  |  | 0 |  |  | 0 | 0 | 0 | 0 | 0 | 0 | 0 | 0 | 0 | 0 | 0 | 0 |  | D | 0 | ###NOIMPORT### | IMPORT | {a65b6d7f-57c7-4ca9-baa0-579763f698ab} | {00000000-0000-0000-0000-000000000000}
|  | 01 |  |  |  | 1. etapa | [6 empty] | 0 |  |  |  |  | 0 | STA |  | 0 | 0 | 0 | 0 | 0 | 0 | 0 | 0 | 0 | 0 | 0 | 0 |  | D | 1 | ###NOIMPORT### | IMPORT | {0cfa9596-2fef-45c5-b79e-e9b45ac8ead5} | {a65b6d7f-57c7-4ca9-baa0-579763f698ab} | 2
/ |  |  | 101 |  |  |  | 1.etapa - stavební část | [5 empty] | 0 |  |  |  |  | 0 | Soupis |  | 0 | 0 | 0 | 0 | 0 | 0 | 0 | 0 | 0 | 0 | 0 | 0 |  |  | 2 |  | IMPORT | {9a7800c9-270a-436b-b7d3-dde63bb658d9} | {0cfa9596-2fef-45c5-b79e-e9b45ac8ead5}
/ |  |  | 102 |  |  |  | 1.etapa - vedlejší rozpočtové náklady | [5 empty] | 0 |  |  |  |  | 0 | Soupis |  | 0 | 0 | 0 | 0 | 0 | 0 | 0 | 0 | 0 | 0 | 0 | 0 |  |  | 2 |  | IMPORT | {e2c41d5f-736d-4d0c-aeb6-be867ba50a79} | {0cfa9596-2fef-45c5-b79e-e9b45ac8ead5}
|  | 02 |  |  |  | 2. etapa | [6 empty] | 0 |  |  |  |  | 0 | STA |  | 0 | 0 | 0 | 0 | 0 | 0 | 0 | 0 | 0 | 0 | 0 | 0 |  | D | 1 | ###NOIMPORT### | IMPORT | {2680469b-0776-4f4d-95f5-c63a44fb0659} | {a65b6d7f-57c7-4ca9-baa0-579763f698ab} | 2
/ |  |  | 201 |  |  |  | 2.etapa - stavební část | [5 empty] | 0 |  |  |  |  | 0 | Soupis |  | 0 | 0 | 0 | 0 | 0 | 0 | 0 | 0 | 0 | 0 | 0 | 0 |  |  | 2 |  | IMPORT | {46b40707-0433-48f5-abf3-e456235a5353} | {2680469b-0776-4f4d-95f5-c63a44fb0659}
/ |  |  | 202 |  |  |  | 2.etapa - vedlejší rozpočtové náklady | [5 empty] | 0 |  |  |  |  | 0 | Soupis |  | 0 | 0 | 0 | 0 | 0 | 0 | 0 | 0 | 0 | 0 | 0 | 0 |  |  | 2 |  | IMPORT | {67258d68-ccff-4df6-baee-1dafbb3f8d8b} | {2680469b-0776-4f4d-95f5-c63a44fb0659}

## 101 - 1.etapa - stavební ...
[9 empty] | >> skryté sloupce << | [9 empty] | {9a7800c9-270a-436b-b7d3-dde63bb658d9}
2
| KRYCÍ LIST SOUPISU PRACÍ | [8 empty] | v --- níže se nacházejí doplnkové a pomocné údaje k sestavám --- v | [8 empty] | False
Stavba:
Oprava hydroizolace budovy ČNB, Roosveltova 18, Brno-revize3
Objekt:
01 - 1. etapa
Soupis:
101 - 1.etapa - stavební část
| KSO: |  |  |  |  | CC-CZ:
| Místo: |  |  |  |  | Datum: | 20. 10. 2023
| Zadavatel: |  |  |  |  | IČ:
DIČ:
| Uchazeč: |  |  |  |  | IČ: | Vyplň údaj
|  | Vyplň údaj |  |  |  | DIČ: | Vyplň údaj
| Projektant: |  |  |  |  | IČ:
DIČ:
| Zpracovatel: |  |  |  |  | IČ:
DIČ:
Poznámka:
| Cena bez DPH | [5 empty] | 0
|  |  | Základ daně |  |  | Sazba daně | Výše daně
| DPH | základní | 0 |  |  | 21% | 0
|  | snížená | 0 |  |  | 12% | 0
|  | zákl. přenesená | 0 |  |  | 21% | 0
|  | sníž. přenesená | 0 |  |  | 12% | 0
|  | nulová | 0 |  |  | 0% | 0
| Cena s DPH |  |  | v | CZK |  | 0
| Projektant |  |  | Zpracovatel
| Datum a podpis: |  | Razítko | Datum a podpis: |  |  | Razítko
| Objednavatel |  |  | Uchazeč
| Datum a podpis: |  | Razítko | Datum a podpis: |  |  | Razítko
REKAPITULACE ČLENĚNÍ SOUPISU PRACÍ
Stavba:
Oprava hydroizolace budovy ČNB, Roosveltova 18, Brno-revize3
Objekt:
01 - 1. etapa
Soupis:
101 - 1.etapa - stavební část
Místo: | [5 empty] | Datum: | 20. 10. 2023
Zadavatel: | [5 empty] | Projektant:
Uchazeč: |  |  | Vyplň údaj |  |  | Zpracovatel:
Kód dílu - Popis | [6 empty] | Cena celkem [CZK]
Náklady ze soupisu prací | [6 empty] | 0 | [12 empty] | -1
| HSV - Práce a dodávky HSV | [5 empty] | 0
| 1 - Zemní práce | [5 empty] | 0
| 150 - Záporové pažení | [5 empty] | 0
| 2 - Zakládání | [5 empty] | 0
| 3 - Svislé a kompletní konstrukce | [5 empty] | 0
| 5 - Komunikace pozemní | [5 empty] | 0
| 6 - Úpravy povrchů, podlahy a osazování výplní | [5 empty] | 0
| 9 - Ostatní konstrukce a práce, bourání | [5 empty] | 0
| 96 - Bourání konstrukcí | [5 empty] | 0
| 997 - Přesun sutě | [5 empty] | 0
| 998 - Přesun hmot | [5 empty] | 0
| PSV - Práce a dodávky PSV | [5 empty] | 0
| 711 - Izolace proti vodě, vlhkosti a plynům | [5 empty] | 0
| 713 - Izolace tepelné | [5 empty] | 0
| 721 - Zdravotechnika - vnitřní kanalizace | [5 empty] | 0
| 762 - Konstrukce tesařské | [5 empty] | 0
| 763 - Konstrukce suché výstavby | [5 empty] | 0
| 764 - Konstrukce klempířské | [5 empty] | 0
| 766 - Konstrukce truhlářské | [5 empty] | 0
| 767 - Konstrukce zámečnické | [5 empty] | 0
| 772 - Podlahy z kamene | [5 empty] | 0
| 775 - Podlahy skládané | [5 empty] | 0
| 776 - Podlahy povlakové | [5 empty] | 0
| 782 - Dokončovací práce - obklady z kamene | [5 empty] | 0
| 784 - Dokončovací práce - malby a tapety | [5 empty] | 0
SOUPIS PRACÍ
Stavba:
Oprava hydroizolace budovy ČNB, Roosveltova 18, Brno-revize3
Objekt:
01 - 1. etapa
Soupis:
101 - 1.etapa - stavební část
Místo: | [5 empty] | Datum: | 20. 10. 2023
Zadavatel: | [5 empty] | Projektant:
Uchazeč: |  |  | Vyplň údaj |  |  | Zpracovatel:
PČ | Typ | Kód | Popis | MJ | Množství | J.cena [CZK] | Cena celkem [CZK] | Cenová soustava |  |  | DPH | J. Nh [h] | Nh celkem [h] | J. hmotnost [t] | Hmotnost celkem [t] | J. suť [t] | Suť Celkem [t]
Náklady soupisu celkem | [6 empty] | 0 | [5 empty] | 0 |  | 398.2065 |  | 122.3766 |  | D | -1 | [10 empty] | 0
| D | HSV | Práce a dodávky HSV |  |  |  | 0 | [5 empty] | 0 |  | 391.1554 |  | 121.6196 | 1 | D | 0 |  |  |  | ROZPOCET | [6 empty] | 0
| D | 1 | Zemní práce |  |  |  | 0 | [5 empty] | 0 |  | 304.5276 |  | 1.8495 | 1 | D | 1 |  |  |  | ROZPOCET | [6 empty] | 0
175 | K | 113107022 | Odstranění podkladu z kameniva drceného tl přes 100 do 200 mm při překopech ručně | m2 | 1.5 |  | 0 | CS ÚRS 2023 02 |  |  | základní |  | 0 | 0 | 0 | 0.29 | 0.435 | 4 | K | 2 |  |  |  | ROZPOCET | 0 | 0 | 0 | 0 | 0 | 1 | 0 | 4 | -1372856129
| VV |  | skladba P5 | [15 empty] | VV | 2 | 1 | True | 0 | ROZPOCET
| VV |  | 1,5 |  | 1.5 | [13 empty] | VV | 2 | 2 | True | 1 | ROZPOCET
176 | K | 113107032 | Odstranění podkladu z betonu prostého tl přes 200 do 300 mm při překopech ručně | m2 | 1.5 |  | 0 | CS ÚRS 2023 02 |  |  | základní |  | 0 | 0 | 0 | 0.625 | 0.9375 | 4 | K | 2 |  |  |  | ROZPOCET | 0 | 0 | 0 | 0 | 0 | 1 | 0 | 4 | 142385115
| VV |  | skladba P5 - KSC | [15 empty] | VV | 2 | 1 | True | 0 | ROZPOCET
| VV |  | 1,5 |  | 1.5 | [13 empty] | VV | 2 | 2 | True | 1 | ROZPOCET
177 | K | 113107041 | Odstranění podkladu živičných tl do 50 mm při překopech ručně | m2 | 1.5 |  | 0 | CS ÚRS 2023 02 |  |  | základní |  | 0 | 0 | 0 | 0.098 | 0.147 | 4 | K | 2 |  |  |  | ROZPOCET | 0 | 0 | 0 | 0 | 0 | 1 | 0 | 4 | 424362973
| VV |  | skladba P5 | [15 empty] | VV | 2 | 1 | True | 0 | ROZPOCET
| VV |  | 1,5 |  | 1.5 | [13 empty] | VV | 2 | 2 | True | 1 | ROZPOCET
178 | K | 113107042 | Odstranění podkladu živičných tl přes 50 do 100 mm při překopech ručně | m2 | 1.5 |  | 0 | CS ÚRS 2023 02 |  |  | základní |  | 0 | 0 | 0 | 0.22 | 0.33 | 4 | K | 2 |  |  |  | ROZPOCET | 0 | 0 | 0 | 0 | 0 | 1 | 0 | 4 | -1592092816
| VV |  | skladba P5 - ACP | [15 empty] | VV | 2 | 1 | True | 0 | ROZPOCET
| VV |  | 1,5 |  | 1.5 | [13 empty] | VV | 2 | 2 | True | 1 | ROZPOCET
1 | K | 115101201 | Čerpání vody na dopravní výšku do 10 m průměrný přítok do 500 l/min | hod | 120 |  | 0 | CS ÚRS 2023 02 |  |  | základní |  | 0 | 3e-05 | 0.0036 | 0 | 0 | 4 | K | 2 |  |  |  | ROZPOCET | 0 | 0 | 0 | 0 | 0 | 1 | 0 | 4 | -753148440
| VV |  | předpoklad 1 čerpadlo 5 dnů 24 hod | [15 empty] | VV | 2 | 1 | True | 0 | ROZPOCET
| VV |  | 5*24 |  | 120 | [13 empty] | VV | 2 | 2 | True | 1 | ROZPOCET
2 | K | 115101301 | Pohotovost čerpací soupravy pro dopravní výšku do 10 m přítok do 500 l/min | den | 5 |  | 0 | CS ÚRS 2023 02 |  |  | základní |  | 0 | 0 | 0 | 0 | 0 | 4 | K | 2 |  |  |  | ROZPOCET | 0 | 0 | 0 | 0 | 0 | 1 | 0 | 4 | 462779967
| VV |  | předpoklad 1 čerpadlo 5 dnů | [15 empty] | VV | 2 | 1 | True | 0 | ROZPOCET
| VV |  | 5 |  | 5 | [13 empty] | VV | 2 | 2 | True | 1 | ROZPOCET
156 | K | 129001101 | Příplatek za ztížení odkopávky nebo prokopávky v blízkosti inženýrských sítí | m3 | 110.08 |  | 0 | CS ÚRS 2023 02 |  |  | základní |  | 0 | 0 | 0 | 0 | 0 | 4 | K | 2 |  |  |  | ROZPOCET | 0 | 0 | 0 | 0 | 0 | 1 | 0 | 4 | -573644324
| VV |  | uvažováno 30% | [15 empty] | VV | 2 | 1 | True | 0 | ROZPOCET
| VV |  | 366,933*0,3 |  | 110.08 | [13 empty] | VV | 2 | 2 | True | 1 | ROZPOCET
3 | K | 132212222 | Hloubení zapažených rýh šířky do 2000 mm v nesoudržných horninách třídy těžitelnosti I skupiny 3 ručně | m3 | 476.933 |  | 0 | CS ÚRS 2023 02 |  |  | základní |  | 0 | 0 | 0 | 0 | 0 | 4 | K | 2 |  |  |  | ROZPOCET | 0 | 0 | 0 | 0 | 0 | 1 | 0 | 4 | -277256774
| VV |  | ul.Sukova | [15 empty] | VV | 2 | 1 | True | 0 | ROZPOCET
| VV |  | ((0,5+0,95)*1,34+12,05*1,64+15*1,44+12*1,62+(7,8+7,4)/2*1,37)*(4,24-0,25) |  | 291.896 | [13 empty] | VV | 2 | 2 | True | 0 | ROZPOCET
| VV |  | ul.Dvořákova | [15 empty] | VV | 2 | 1 | True | 0 | ROZPOCET
| VV |  | (12,6+12,2)/2*(1,5+1,55)/2*((4,48+4,4)/2-0,25) |  | 79.233 | [13 empty] | VV | 2 | 2 | True | 0 | ROZPOCET
| VV |  | Mezisoučet |  | 371.129 | [13 empty] | VV | 2 | 3 | True | 0 | ROZPOCET
| VV |  | rozšíření výkopu | [15 empty] | VV | 2 | 1 | True | 0 | ROZPOCET
| VV |  | (20+60+4+24-92,067)*0,39 |  | 6.214 | [13 empty] | VV | 2 | 2 | True | 0 | ROZPOCET
| VV |  | odečet anglických dvorků | [15 empty] | VV | 2 | 1 | True | 0 | ROZPOCET
| VV |  | -(2,418*0,815+1,957*0,818+2,47*0,82)*(2,11-0,25) |  | -10.41 | [13 empty] | VV | 2 | 2 | True | 0 | ROZPOCET
| VV |  | ruční výkop kolem IS - výkopek ponechán na místě | [15 empty] | VV | 2 | 1 | True | 0 | ROZPOCET
| VV |  | 110 |  | 110 | [13 empty] | VV | 2 | 2 | True | 0 | ROZPOCET
| VV |  | Součet |  | 476.933 | [13 empty] | VV | 2 | 4 | True | 1 | ROZPOCET
155 | K | 161111502 | Svislé přemístění výkopku z horniny třídy těžitelnosti I skupiny 1 až 3 hl výkopu přes 3 do 6 m nošením | m3 | 366.933 |  | 0 | CS ÚRS 2023 02 |  |  | základní |  | 0 | 0 | 0 | 0 | 0 | 4 | K | 2 |  |  |  | ROZPOCET | 0 | 0 | 0 | 0 | 0 | 1 | 0 | 4 | -506187662
4 | K | 162211311 | Vodorovné přemístění výkopku z horniny třídy těžitelnosti I skupiny 1 až 3 stavebním kolečkem do 10 m | m3 | 366.933 |  | 0 | CS ÚRS 2023 02 |  |  | základní |  | 0 | 0 | 0 | 0 | 0 | 4 | K | 2 |  |  |  | ROZPOCET | 0 | 0 | 0 | 0 | 0 | 1 | 0 | 4 | -465322891
| VV |  | výkopek | [15 empty] | VV | 2 | 1 | True | 0 | ROZPOCET
| VV |  | 366,933 |  | 366.933 | [13 empty] | VV | 2 | 2 | True | 0 | ROZPOCET
| VV |  | odečet zeminy pro zásypy | [15 empty] | VV | 2 | 1 | True | 0 | ROZPOCET
| VV |  | -281,586*0,5*0 |  | 0 | [13 empty] | VV | 2 | 2 | True | 0 | ROZPOCET
| VV |  | Součet |  | 366.933 | [13 empty] | VV | 2 | 4 | True | 1 | ROZPOCET
5 | K | 162211319 | Příplatek k vodorovnému přemístění výkopku z horniny třídy těžitelnosti I skupiny 1 až 3 stavebním kolečkem za každých dalších 10 m | m3 | 1467.732 |  | 0 | CS ÚRS 2023 02 |  |  | základní |  | 0 | 0 | 0 | 0 | 0 | 4 | K | 2 |  |  |  | ROZPOCET | 0 | 0 | 0 | 0 | 0 | 1 | 0 | 4 | -1620379919
| VV |  | celkem do 50-ti m | [15 empty] | VV | 2 | 1 | True | 0 | ROZPOCET
| VV |  | 366,933*4 |  | 1467.732 | [13 empty] | VV | 2 | 2 | True | 1 | ROZPOCET
6 | K | 162751117 | Vodorovné přemístění přes 9 000 do 10000 m výkopku/sypaniny z horniny třídy těžitelnosti I skupiny 1 až 3 | m3 | 507.726 |  | 0 | CS ÚRS 2023 02 |  |  | základní |  | 0 | 0 | 0 | 0 | 0 | 4 | K | 2 |  |  |  | ROZPOCET | 0 | 0 | 0 | 0 | 0 | 1 | 0 | 4 | -1223902038
| VV |  | výkopek na řízenou skládku | [15 empty] | VV | 2 | 1 | True | 0 | ROZPOCET
| VV |  | 366,933-140,793 |  | 226.14 | [13 empty] | VV | 2 | 2 | True | 0 | ROZPOCET
| VV |  | odvoz výkopku pro zásypy na meziskládku | [15 empty] | VV | 2 | 1 | True | 0 | ROZPOCET
| VV |  | 140,793 |  | 140.793 | [13 empty] | VV | 2 | 2 | True | 0 | ROZPOCET
| VV |  | dovoz výkopku pro zásypy z meziskládky | [15 empty] | VV | 2 | 1 | True | 0 | ROZPOCET
| VV |  | 140,793 |  | 140.793 | [13 empty] | VV | 2 | 2 | True | 0 | ROZPOCET
| VV |  | Součet |  | 507.726 | [13 empty] | VV | 2 | 4 | True | 1 | ROZPOCET
7 | K | 167151111 | Nakládání výkopku z hornin třídy těžitelnosti I skupiny 1 až 3 přes 100 m3 | m3 | 140.793 |  | 0 | CS ÚRS 2023 02 |  |  | základní |  | 0 | 0 | 0 | 0 | 0 | 4 | K | 2 |  |  |  | ROZPOCET | 0 | 0 | 0 | 0 | 0 | 1 | 0 | 4 | 2130695207
| VV |  | naložení zeminy pro zásypy na meziskládce | [15 empty] | VV | 2 | 1 | True | 0 | ROZPOCET
| VV |  | 140,793 |  | 140.793 | [13 empty] | VV | 2 | 2 | True | 1 | ROZPOCET
8 | K | 171201231 | Poplatek za uložení zeminy a kamení na recyklační skládce (skládkovné) kód odpadu 17 05 04 | t | 407.052 |  | 0 | CS ÚRS 2023 02 |  |  | základní |  | 0 | 0 | 0 | 0 | 0 | 4 | K | 2 |  |  |  | ROZPOCET | 0 | 0 | 0 | 0 | 0 | 1 | 0 | 4 | -1254000049
| VV |  | 226,14*1,8 |  | 407.052 | [13 empty] | VV | 2 | 2 | True | 1 | ROZPOCET
9 | K | 171251201 | Uložení sypaniny na skládky nebo meziskládky | m3 | 140.793 |  | 0 | CS ÚRS 2023 02 |  |  | základní |  | 0 | 0 | 0 | 0 | 0 | 4 | K | 2 |  |  |  | ROZPOCET | 0 | 0 | 0 | 0 | 0 | 1 | 0 | 4 | 1669071388
| VV |  | zemina určená pro zásypy | [15 empty] | VV | 2 | 1 | True | 0 | ROZPOCET
| VV |  | 140,793 |  | 140.793 | [13 empty] | VV | 2 | 2 | True | 1 | ROZPOCET
10 | K | 174111101 | Zásyp jam, šachet rýh nebo kolem objektů sypaninou se zhutněním ručně | m3 | 426.848 |  | 0 | CS ÚRS 2023 02 |  |  | základní |  | 0 | 0 | 0 | 0 | 0 | 4 | K | 2 |  |  |  | ROZPOCET | 0 | 0 | 0 | 0 | 0 | 1 | 0 | 4 | 1258640708
| VV |  | výkop | [15 empty] | VV | 2 | 1 | True | 0 | ROZPOCET
| VV |  | ((0,5+0,95)*1,34+12,05*1,64+15*1,44+12*1,62+(7,8+7,4)/2*1,37)*(4,24-0,25) |  | 291.896 | [13 empty] | VV | 2 | 2 | True | 0 | ROZPOCET
| VV |  | (12,6+12,2)/2*(1,5+1,55)/2*((4,48+4,4)/2-0,25) |  | 79.233 | [13 empty] | VV | 2 | 2 | True | 0 | ROZPOCET
| VV |  | (20+60+4+24-92,067)*0,39 |  | 6.214 | [13 empty] | VV | 2 | 2 | True | 0 | ROZPOCET
| VV |  | odečet vyšší skladby dlažby | [15 empty] | VV | 2 | 1 | True | 0 | ROZPOCET
| VV |  | -(20+60+4+24)*(0,39-0,25) |  | -15.12 | [13 empty] | VV | 2 | 2 | True | 0 | ROZPOCET
| VV |  | odečet jílového těsnění | [15 empty] | VV | 2 | 1 | True | 0 | ROZPOCET
| VV |  | -51,097 |  | -51.097 | [13 empty] | VV | 2 | 2 | True | 0 | ROZPOCET
| VV |  | odečet XPS+OSB | [15 empty] | VV | 2 | 1 | True | 0 | ROZPOCET
| VV |  | -(73,157*4,23+18,91*(4,4+4,47)/2+(2,418+1,957+2,42)*0,08)*0,075 |  | -29.54 | [13 empty] | VV | 2 | 2 | True | 0 | ROZPOCET
| VV |  | odečet zásypu za pažnicemi | [15 empty] | VV | 2 | 1 | True | 0 | ROZPOCET
| VV |  | -15,835 |  | -15.835 | [13 empty] | VV | 2 | 2 | True | 0 | ROZPOCET
| VV |  | ruční zásyp kolem IS | [15 empty] | VV | 2 | 1 | True | 0 | ROZPOCET
| VV |  | 110 |  | 110 | [13 empty] | VV | 2 | 2 | True | 0 | ROZPOCET
| VV |  | Mezisoučet |  | 375.751 | [13 empty] | VV | 2 | 3 | True | 0 | ROZPOCET
| VV |  | jílové těsnění | [15 empty] | VV | 2 | 1 | True | 0 | ROZPOCET
| VV |  | ul.Sukova | [15 empty] | VV | 2 | 1 | True | 0 | ROZPOCET
| VV |  | ((0,5+0,95)*1,34+12,05*1,64+15*1,44+12*1,62+(7,8+7,4)/2*1,37)*0,6 |  | 43.894 | [13 empty] | VV | 2 | 2 | True | 0 | ROZPOCET
| VV |  | ul.Dvořákova | [15 empty] | VV | 2 | 1 | True | 0 | ROZPOCET
| VV |  | (12,6+12,2)/2*(1,5+1,55)/2*0,6 |  | 11.346 | [13 empty] | VV | 2 | 2 | True | 0 | ROZPOCET
| VV |  | odečet XPS+OSB z jílového těsnění | [15 empty] | VV | 2 | 1 | True | 0 | ROZPOCET
| VV |  | -(73,157+18,91)*0,6*0,075 |  | -4.143 | [13 empty] | VV | 2 | 2 | True | 0 | ROZPOCET
| VV |  | Mezisoučet |  | 51.097 | [13 empty] | VV | 2 | 3 | True | 0 | ROZPOCET
| VV |  | Součet |  | 426.848 | [13 empty] | VV | 2 | 4 | True | 1 | ROZPOCET
11 | M | 58337302 | štěrkopísek frakce 0/16 | t | 253.427 |  | 0 | CS ÚRS 2023 02 |  |  | základní |  | 0 | 1 | 253.427 | 0 | 0 | 8 | M | 2 |  |  |  | ROZPOCET | 0 | 0 | 0 | 0 | 0 | 1 | 0 | 4 | 231348039
| VV |  | "50% zásypů" | [15 empty] | VV | 2 | 1 | True | 0 | ROZPOCET
| VV |  | 281,586*0,5*1,8 |  | 253.427 | [13 empty] | VV | 2 | 2 | True | 1 | ROZPOCET
12 | M | 56284514 | granulát bentonitový 0,5 - 2 mm | t | 51.097 |  | 0 | CS ÚRS 2023 02 |  |  | základní |  | 0 | 1 | 51.097 | 0 | 0 | 8 | M | 2 |  |  |  | ROZPOCET | 0 | 0 | 0 | 0 | 0 | 1 | 0 | 4 | 1126550822
| VV |  | 51,097*1 |  | 51.097 | [13 empty] | VV | 2 | 2 | True | 1 | ROZPOCET
188 | K | 174111101 | Zásyp jam, šachet rýh nebo kolem objektů sypaninou se zhutněním ručně | m3 | 15.835 |  | 0 | CS ÚRS 2023 02 |  |  | základní |  | 0 | 0 | 0 | 0 | 0 | 4 | K | 2 |  |  |  | ROZPOCET | 0 | 0 | 0 | 0 | 0 | 1 | 0 | 4 | -1714007977
| VV |  | zásyp za pažnicemi | [15 empty] | VV | 2 | 1 | True | 0 | ROZPOCET
| VV |  | 63,34*0,25 |  | 15.835 | [13 empty] | VV | 2 | 2 | True | 1 | ROZPOCET
13 | K | 181951112 | Úprava pláně v hornině třídy těžitelnosti I skupiny 1 až 3 se zhutněním strojně | m2 | 108 |  | 0 | CS ÚRS 2023 02 |  |  | základní |  | 0 | 0 | 0 | 0 | 0 | 4 | K | 2 |  |  |  | ROZPOCET | 0 | 0 | 0 | 0 | 0 | 1 | 0 | 4 | 1042418736
| VV |  | 20+60+4+24 |  | 108 | [13 empty] | VV | 2 | 2 | True | 1 | ROZPOCET
| D | 150 | Záporové pažení |  |  |  | 0 | [5 empty] | 0 |  | 1.881 |  | 0 | 1 | D | 1 |  |  |  | ROZPOCET | [6 empty] | 0
14 | K | 15000-000 | Vrty pro pažiny d300 | m | 353.29 |  | 0 |  |  |  | základní |  | 0 | 0 | 0 | 0 | 0 | 4 | K | 2 |  |  |  | ROZPOCET | 0 | 0 | 0 | 0 | 0 | 1 | 0 | 4 | 1522792320
| VV |  | (4,8-0,39+2,8)*37 |  | 266.77 | [13 empty] | VV | 2 | 2 | True | 0 | ROZPOCET
| VV |  | ((4,8+4,6)/2-0,39+2,9)*12 |  | 86.52 | [13 empty] | VV | 2 | 2 | True | 0 | ROZPOCET
| VV |  | Součet |  | 353.29 | [13 empty] | VV | 2 | 4 | True | 1 | ROZPOCET
15 | K | 15000-001 | Pata zápory - zálivka cementovou maltou, dodávka+montáž | m3 | 9.778 |  | 0 |  |  |  | základní |  | 0 | 0 | 0 | 0 | 0 | 4 | K | 2 |  |  |  | ROZPOCET | 0 | 0 | 0 | 0 | 0 | 1 | 0 | 4 | 2135345470
| VV |  | 0,15*0,15*3,14*2,8*37 |  | 7.319 | [13 empty] | VV | 2 | 2 | True | 0 | ROZPOCET
| VV |  | 0,15*0,15*3,14*2,9*12 |  | 2.459 | [13 empty] | VV | 2 | 2 | True | 0 | ROZPOCET
| VV |  | Součet |  | 9.778 | [13 empty] | VV | 2 | 4 | True | 1 | ROZPOCET
16 | K | 15000-002 | Pata zápory - ocelová pažnice d300, montáž+dodávka | m | 353.29 |  | 0 |  |  |  | základní |  | 0 | 0 | 0 | 0 | 0 | 4 | K | 2 |  |  |  | ROZPOCET | 0 | 0 | 0 | 0 | 0 | 1 | 0 | 4 | 1069418804
| VV |  | (4,8-0,39+2,8)*37 |  | 266.77 | [13 empty] | VV | 2 | 2 | True | 0 | ROZPOCET
| VV |  | ((4,8+4,6)/2-0,39+2,9)*12 |  | 86.52 | [13 empty] | VV | 2 | 2 | True | 0 | ROZPOCET
| VV |  | Součet |  | 353.29 | [13 empty] | VV | 2 | 4 | True | 1 | ROZPOCET
17 | K | 15000-003.1 | Zápora HEB 16, montáž | m | 392 |  | 0 |  |  |  | základní |  | 0 | 0 | 0 | 0 | 0 | 4 | K | 2 |  |  |  | ROZPOCET | 0 | 0 | 0 | 0 | 0 | 1 | 0 | 4 | 2065560773
| VV |  | 8*49 |  | 392 | [13 empty] | VV | 2 | 2 | True | 1 | ROZPOCET
186 | M | 13010976 | ocel profilová jakost S235JR (11 375) průřez HEB 160 | t | 18.035 |  | 0 | CS ÚRS 2023 02 |  |  | základní |  | 0 | 0 | 0 | 0 | 0 | 8 | M | 2 |  |  |  | ROZPOCET | 0 | 0 | 0 | 0 | 0 | 1 | 0 | 4 | -320771318
| VV |  | 8*42,6/1000*49*1,08 |  | 18.035 | [13 empty] | VV | 2 | 2 | True | 1 | ROZPOCET
18 | K | 15000-004 | Rozepření 2x Uč.14, montáž | m | 122.72 |  | 0 |  |  |  | základní |  | 0 | 0 | 0 | 0 | 0 | 4 | K | 2 |  |  |  | ROZPOCET | 0 | 0 | 0 | 0 | 0 | 1 | 0 | 4 | 835376184
| VV |  | (1,34*2+1,5*17+1,3*11+1,22*4+1,4*10)*2 |  | 122.72 | [13 empty] | VV | 2 | 2 | True | 1 | ROZPOCET
187 | M | 13010820 | ocel profilová jakost S235JR (11 375) průřez U (UPN) 140 | t | 2.121 |  | 0 | CS ÚRS 2023 02 |  |  | základní |  | 0 | 0 | 0 | 0 | 0 | 8 | M | 2 |  |  |  | ROZPOCET | 0 | 0 | 0 | 0 | 0 | 1 | 0 | 4 | 1980801639
| VV |  | (1,34*2+1,5*17+1,3*11+1,22*4+1,4*10)*2*16/1000*1,08 |  | 2.121 | [13 empty] | VV | 2 | 2 | True | 1 | ROZPOCET
157 | K | 15000-004.3 | Ocelová převázka 2x Ič.14, montáž | m | 121.8 |  | 0 |  |  |  | základní |  | 0 | 0 | 0 | 0 | 0 | 4 | K | 2 |  |  |  | ROZPOCET | 0 | 0 | 0 | 0 | 0 | 1 | 0 | 4 | -821319170
| VV |  | ul.Sukova | [15 empty] | VV | 2 | 1 | True | 0 | ROZPOCET
| VV |  | (0,5+0,95+12,05+15+12+7,8)*2 |  | 96.6 | [13 empty] | VV | 2 | 2 | True | 0 | ROZPOCET
| VV |  | ul.Dvořákova | [15 empty] | VV | 2 | 1 | True | 0 | ROZPOCET
| VV |  | 12,6*2 |  | 25.2 | [13 empty] | VV | 2 | 2 | True | 0 | ROZPOCET
| VV |  | Součet |  | 121.8 | [13 empty] | VV | 2 | 4 | True | 1 | ROZPOCET
191 | M | 13010716 | ocel profilová jakost S235JR (11 375) průřez I (IPN) 140 | t | 1.881 |  | 0 | CS ÚRS 2023 02 |  |  | základní |  | 0 | 1 | 1.881 | 0 | 0 | 8 | M | 2 |  |  |  | ROZPOCET | 0 | 0 | 0 | 0 | 0 | 1 | 0 | 4 | -781851269
| VV |  | ul.Sukova | [15 empty] | VV | 2 | 1 | True | 0 | ROZPOCET
| VV |  | (0,5+0,95+12,05+15+12+7,8)*2*14,3/1000*1,08 |  | 1.492 | [13 empty] | VV | 2 | 2 | True | 0 | ROZPOCET
| VV |  | ul.Dvořákova | [15 empty] | VV | 2 | 1 | True | 0 | ROZPOCET
| VV |  | 12,6*2*14,3/1000*1,08 |  | 0.389 | [13 empty] | VV | 2 | 2 | True | 0 | ROZPOCET
| VV |  | Součet |  | 1.881 | [13 empty] | VV | 2 | 4 | True | 1 | ROZPOCET
19 | K | 15000-005 | Výdřeva tl.100mm, montáž+dodávka | m2 | 302.369 |  | 0 |  |  |  | základní |  | 0 | 0 | 0 | 0 | 0 | 4 | K | 2 |  |  |  | ROZPOCET | 0 | 0 | 0 | 0 | 0 | 1 | 0 | 4 | -1191155749
| VV |  | (0,34+0,5+47,415)*4,8+(15,195-1,66)*(4,8+4,6)/2+1,55*4,6 |  | 302.369 | [13 empty] | VV | 2 | 2 | True | 1 | ROZPOCET
159 | K | 15000-006.1 | Odstranění pažení - výdřevy vč. ekologické likvidace řeziva | m2 | 302.369 |  | 0 |  |  |  | základní |  | 0 | 0 | 0 | 0 | 0 | 4 | K | 2 |  |  |  | ROZPOCET | 0 | 0 | 0 | 0 | 0 | 1 | 0 | 4 | 835162781
| VV |  | Odstranění pažení - výdřevy vč. ekologické likvidace řeziva | [15 empty] | VV | 2 | 1 | True | 0 | ROZPOCET
| VV |  | (0,34+0,5+47,415)*4,8+(15,195-1,66)*(4,8+4,6)/2+1,55*4,6 |  | 302.369 | [13 empty] | VV | 2 | 2 | True | 1 | ROZPOCET
160 | K | 15000-006.2 | Odstranění pažení - zápor a rozepření, kompletní provedení | kg | 20404.26 |  | 0 |  |  |  | základní |  | 0 | 0 | 0 | 0 | 0 | 4 | K | 2 |  |  |  | ROZPOCET | 0 | 0 | 0 | 0 | 0 | 1 | 0 | 4 | 903873020
| VV |  | 16,699*1000+1963,52+1741,74 |  | 20404.26 | [13 empty] | VV | 2 | 2 | True | 1 | ROZPOCET
161 | K | 15000-006.3 | Odstranění pažení - vytažení pažnic, kompletní provedení | m | 353.29 |  | 0 |  |  |  | základní |  | 0 | 0 | 0 | 0 | 0 | 4 | K | 2 |  |  |  | ROZPOCET | 0 | 0 | 0 | 0 | 0 | 1 | 0 | 4 | 1728051843
| VV |  | (4,8-0,39+2,8)*37 |  | 266.77 | [13 empty] | VV | 2 | 2 | True | 0 | ROZPOCET
| VV |  | ((4,8+4,6)/2-0,39+2,9)*12 |  | 86.52 | [13 empty] | VV | 2 | 2 | True | 0 | ROZPOCET
| VV |  | Součet |  | 353.29 | [13 empty] | VV | 2 | 4 | True | 1 | ROZPOCET
21 | K | 15000-007 | Výzisk z prodeje ocelových zápor | tun | -18.663 |  | 0 |  |  |  | základní |  | 0 | 0 | 0 | 0 | 0 | 4 | K | 2 |  |  |  | ROZPOCET | 0 | 0 | 0 | 0 | 0 | 1 | 0 | 4 | 996485267
| VV |  | -(1963,52/1000+16,699) |  | -18.663 | [13 empty] | VV | 2 | 2 | True | 1 | ROZPOCET
158 | K | 15000-007.1 | Výzisk z prodeje ocelových převázek | tun | -1.742 |  | 0 |  |  |  | základní |  | 0 | 0 | 0 | 0 | 0 | 4 | K | 2 |  |  |  | ROZPOCET | 0 | 0 | 0 | 0 | 0 | 1 | 0 | 4 | 354143776
| VV |  | -1741,74/1000 |  | -1.742 | [13 empty] | VV | 2 | 2 | True | 1 | ROZPOCET
22 | K | 15000-008 | Nátěr zápor kluznou vrstvou např.vazelínou | m | 147 |  | 0 |  |  |  | základní |  | 0 | 0 | 0 | 0 | 0 | 4 | K | 2 |  |  |  | ROZPOCET | 0 | 0 | 0 | 0 | 0 | 1 | 0 | 4 | 1066628890
172 | K | 15000-010 | Zámečnická úprava - navaření přípravků pro vytahování zápor na každém HEB 160 | soub | 1 |  | 0 |  |  |  | základní |  | 0 | 0 | 0 | 0 | 0 | 4 | K | 2 |  |  |  | ROZPOCET | 0 | 0 | 0 | 0 | 0 | 1 | 0 | 4 | 1939703017
173 | K | 15000-011 | Doprava vrtné soupravy | soub | 1 |  | 0 |  |  |  | základní |  | 0 | 0 | 0 | 0 | 0 | 4 | K | 2 |  |  |  | ROZPOCET | 0 | 0 | 0 | 0 | 0 | 1 | 0 | 4 | -857165849
| D | 2 | Zakládání |  |  |  | 0 | [5 empty] | 0 |  | 0.5677 |  | 0 | 1 | D | 1 |  |  |  | ROZPOCET | [6 empty] | 0
23 | K | 275313511 | Základové patky z betonu tř. C 12/15 | m3 | 0.243 |  | 0 | CS ÚRS 2023 02 |  |  | základní |  | 0 | 2.301 | 0.55915 | 0 | 0 | 4 | K | 2 |  |  |  | ROZPOCET | 0 | 0 | 0 | 0 | 0 | 1 | 0 | 4 | -673795180
| VV |  | P.03 | [15 empty] | VV | 2 | 1 | True | 0 | ROZPOCET
| VV |  | 0,3*0,3*0,3*3 |  | 0.081 | [13 empty] | VV | 2 | 2 | True | 0 | ROZPOCET
| VV |  | zábradlí Z1, Z2, Z3 | [15 empty] | VV | 2 | 1 | True | 0 | ROZPOCET
| VV |  | 0,3*0,3*0,3*2*3 |  | 0.162 | [13 empty] | VV | 2 | 2 | True | 0 | ROZPOCET
| VV |  | Součet |  | 0.243 | [13 empty] | VV | 2 | 4 | True | 1 | ROZPOCET
24 | K | 275351121 | Zřízení bednění základových patek | m2 | 3.24 |  | 0 | CS ÚRS 2023 02 |  |  | základní |  | 0 | 0.00264 | 0.0085536 | 0 | 0 | 4 | K | 2 |  |  |  | ROZPOCET | 0 | 0 | 0 | 0 | 0 | 1 | 0 | 4 | -2142580690
| VV |  | P.03 | [15 empty] | VV | 2 | 1 | True | 0 | ROZPOCET
| VV |  | (0,3+0,3)*2*0,3*3 |  | 1.08 | [13 empty] | VV | 2 | 2 | True | 0 | ROZPOCET
| VV |  | zábradlí Z1, Z2, Z3 | [15 empty] | VV | 2 | 1 | True | 0 | ROZPOCET
| VV |  | (0,3+0,3)*2*0,3*2*3 |  | 2.16 | [13 empty] | VV | 2 | 2 | True | 0 | ROZPOCET
| VV |  | Součet |  | 3.24 | [13 empty] | VV | 2 | 4 | True | 1 | ROZPOCET
25 | K | 275351122 | Odstranění bednění základových patek | m2 | 3.24 |  | 0 | CS ÚRS 2023 02 |  |  | základní |  | 0 | 0 | 0 | 0 | 0 | 4 | K | 2 |  |  |  | ROZPOCET | 0 | 0 | 0 | 0 | 0 | 1 | 0 | 4 | 1379368608
| D | 3 | Svislé a kompletní konstrukce |  |  |  | 0 | [5 empty] | 0 |  | 12.4651 |  | 0 | 1 | D | 1 |  |  |  | ROZPOCET | [6 empty] | 0
26 | K | 310239211 | Zazdívka otvorů pl přes 1 do 4 m2 ve zdivu nadzákladovém cihlami pálenými na MVC | m3 | 1.496 |  | 0 | CS ÚRS 2023 02 |  |  | základní |  | 0 | 1.8775 | 2.8087 | 0 | 0 | 4 | K | 2 |  |  |  | ROZPOCET | 0 | 0 | 0 | 0 | 0 | 1 | 0 | 4 | 1018682461
| VV |  | Pzn. P.02 | [15 empty] | VV | 2 | 1 | True | 0 | ROZPOCET
| VV |  | po angl. dvorcích | [15 empty] | VV | 2 | 1 | True | 0 | ROZPOCET
| VV |  | (2,1*0,86+1,6*0,86+2,1*0,86)*0,3 |  | 1.496 | [13 empty] | VV | 2 | 2 | True | 1 | ROZPOCET
27 | K | 319201321 | Vyrovnání nerovného povrchu zdiva tl do 30 mm maltou | m2 | 252.671 |  | 0 | CS ÚRS 2023 02 |  |  | základní |  | 0 | 0.02857 | 7.2188 | 0 | 0 | 4 | K | 2 |  |  |  | ROZPOCET | 0 | 0 | 0 | 0 | 0 | 1 | 0 | 4 | 349566563
| VV |  | skladba SE1 | [15 empty] | VV | 2 | 1 | True | 0 | ROZPOCET
| VV |  | Sukova | [15 empty] | VV | 2 | 1 | True | 0 | ROZPOCET
| VV |  | (0,95+0,2+12,05+0,2+15+0,2+12+5,75+0,15+0,5*3,14/2)*4,23 |  | 200.016 | [13 empty] | VV | 2 | 2 | True | 0 | ROZPOCET
| VV |  | Dvořákova | [15 empty] | VV | 2 | 1 | True | 0 | ROZPOCET
| VV |  | (0,15+11,6)*(4,4+4,47)/2+(2,415+1,957+2,42)*0,08 |  | 52.655 | [13 empty] | VV | 2 | 2 | True | 0 | ROZPOCET
| VV |  | Součet |  | 252.671 | [13 empty] | VV | 2 | 4 | True | 1 | ROZPOCET
28 | K | 342241162 | Příčky z cihel plných dl 290 mm pevnosti P 7,5 až 15 na MC tl 140 mm | m2 | 10.391 |  | 0 | CS ÚRS 2023 02 |  |  | základní |  | 0 | 0.23458 | 2.4375 | 0 | 0 | 4 | K | 2 |  |  |  | ROZPOCET | 0 | 0 | 0 | 0 | 0 | 1 | 0 | 4 | -500440274
| VV |  | přizdívka po angl. dvorcích | [15 empty] | VV | 2 | 1 | True | 0 | ROZPOCET
| VV |  | (2,145+1,955+2,435)*1,59 |  | 10.391 | [13 empty] | VV | 2 | 2 | True | 1 | ROZPOCET
| D | 5 | Komunikace pozemní |  |  |  | 0 | [5 empty] | 0 |  | 26.965 |  | 0 | 1 | D | 1 |  |  |  | ROZPOCET | [6 empty] | 0
29 | K | 564851011 | Podklad ze štěrkodrtě ŠD plochy do 100 m2 tl 150 mm | m2 | 115.5 |  | 0 | CS ÚRS 2023 02 |  |  | základní |  | 0 | 0 | 0 | 0 | 0 | 4 | K | 2 |  |  |  | ROZPOCET | 0 | 0 | 0 | 0 | 0 | 1 | 0 | 4 | 2105211570
| VV |  | frakce 0/32 | [15 empty] | VV | 2 | 1 | True | 0 | ROZPOCET
| VV |  | skladba P1 | [15 empty] | VV | 2 | 1 | True | 0 | ROZPOCET
| VV |  | 26 |  | 26 | [13 empty] | VV | 2 | 2 | True | 0 | ROZPOCET
| VV |  | skladba P2 | [15 empty] | VV | 2 | 1 | True | 0 | ROZPOCET
| VV |  | 60 |  | 60 | [13 empty] | VV | 2 | 2 | True | 0 | ROZPOCET
| VV |  | skladba P3 | [15 empty] | VV | 2 | 1 | True | 0 | ROZPOCET
| VV |  | 4 |  | 4 | [13 empty] | VV | 2 | 2 | True | 0 | ROZPOCET
| VV |  | skladba P4 | [15 empty] | VV | 2 | 1 | True | 0 | ROZPOCET
| VV |  | 24 |  | 24 | [13 empty] | VV | 2 | 2 | True | 0 | ROZPOCET
| VV |  | skladba P5 | [15 empty] | VV | 2 | 1 | True | 0 | ROZPOCET
| VV |  | 1,5 |  | 1.5 | [13 empty] | VV | 2 | 2 | True | 0 | ROZPOCET
| VV |  | Součet |  | 115.5 | [13 empty] | VV | 2 | 4 | True | 1 | ROZPOCET
167 | K | 565175101 | Asfaltový beton vrstva podkladní ACP 16 (obalované kamenivo OKS) tl 100 mm š do 1,5 m | m2 | 1.5 |  | 0 | CS ÚRS 2023 02 |  |  | základní |  | 0 | 0 | 0 | 0 | 0 | 4 | K | 2 |  |  |  | ROZPOCET | 0 | 0 | 0 | 0 | 0 | 1 | 0 | 4 | -1780236726
| VV |  | skladba P5 | [15 empty] | VV | 2 | 1 | True | 0 | ROZPOCET
| VV |  | 1,5 |  | 1.5 | [13 empty] | VV | 2 | 2 | True | 1 | ROZPOCET
30 | K | 567122114 | Podklad ze směsi stmelené cementem SC C 8/10 (KSC I) tl 150 mm | m2 | 54 |  | 0 | CS ÚRS 2023 02 |  |  | základní |  | 0 | 0 | 0 | 0 | 0 | 4 | K | 2 |  |  |  | ROZPOCET | 0 | 0 | 0 | 0 | 0 | 1 | 0 | 4 | -230301660
| VV |  | skladba P1 | [15 empty] | VV | 2 | 1 | True | 0 | ROZPOCET
| VV |  | 26 |  | 26 | [13 empty] | VV | 2 | 2 | True | 0 | ROZPOCET
| VV |  | skladba P3 | [15 empty] | VV | 2 | 1 | True | 0 | ROZPOCET
| VV |  | 4 |  | 4 | [13 empty] | VV | 2 | 2 | True | 0 | ROZPOCET
| VV |  | skladba P4 | [15 empty] | VV | 2 | 1 | True | 0 | ROZPOCET
| VV |  | 24 |  | 24 | [13 empty] | VV | 2 | 2 | True | 0 | ROZPOCET
| VV |  | Součet |  | 54 | [13 empty] | VV | 2 | 4 | True | 1 | ROZPOCET
168 | K | 567143115 | Podklad ze směsi stmelené cementem SC C 5/6 (KSC II) tl 250 mm | m2 | 1.5 |  | 0 | CS ÚRS 2023 02 |  |  | základní |  | 0 | 0 | 0 | 0 | 0 | 4 | K | 2 |  |  |  | ROZPOCET | 0 | 0 | 0 | 0 | 0 | 1 | 0 | 4 | -814323900
| VV |  | skladba P5 | [15 empty] | VV | 2 | 1 | True | 0 | ROZPOCET
| VV |  | 1,5 |  | 1.5 | [13 empty] | VV | 2 | 2 | True | 1 | ROZPOCET
166 | K | 573111112 | Postřik živičný infiltrační s posypem z asfaltu množství 1 kg/m2 | m2 | 1.5 |  | 0 | CS ÚRS 2023 02 |  |  | základní |  | 0 | 0 | 0 | 0 | 0 | 4 | K | 2 |  |  |  | ROZPOCET | 0 | 0 | 0 | 0 | 0 | 1 | 0 | 4 | -1671499545
| VV |  | 0,8kg/m2 | [15 empty] | VV | 2 | 1 | True | 0 | ROZPOCET
| VV |  | skladba P5 | [15 empty] | VV | 2 | 1 | True | 0 | ROZPOCET
| VV |  | 1,5 |  | 1.5 | [13 empty] | VV | 2 | 2 | True | 1 | ROZPOCET
165 | K | 573211109 | Postřik živičný spojovací z asfaltu v množství 0,50 kg/m2 | m2 | 1.5 |  | 0 | CS ÚRS 2023 02 |  |  | základní |  | 0 | 0 | 0 | 0 | 0 | 4 | K | 2 |  |  |  | ROZPOCET | 0 | 0 | 0 | 0 | 0 | 1 | 0 | 4 | -911210045
| VV |  | skladba P5 | [15 empty] | VV | 2 | 1 | True | 0 | ROZPOCET
| VV |  | 1,5 |  | 1.5 | [13 empty] | VV | 2 | 2 | True | 1 | ROZPOCET
164 | K | 577144111 | Asfaltový beton vrstva obrusná ACO 11 (ABS) tř. I tl 50 mm š do 3 m z nemodifikovaného asfaltu | m2 | 1.5 |  | 0 | CS ÚRS 2023 02 |  |  | základní |  | 0 | 0 | 0 | 0 | 0 | 4 | K | 2 |  |  |  | ROZPOCET | 0 | 0 | 0 | 0 | 0 | 1 | 0 | 4 | -1717188310
| VV |  | skladba P5 | [15 empty] | VV | 2 | 1 | True | 0 | ROZPOCET
| VV |  | 1,5 |  | 1.5 | [13 empty] | VV | 2 | 2 | True | 1 | ROZPOCET
31 | K | 591412111 | Kladení dlažby z mozaiky dvou a vícebarevné komunikací pro pěší lože z kameniva | m2 | 26 |  | 0 | CS ÚRS 2023 02 |  |  | základní |  | 0 | 0.16703 | 4.3428 | 0 | 0 | 4 | K | 2 |  |  |  | ROZPOCET | 0 | 0 | 0 | 0 | 0 | 1 | 0 | 4 | 1245734651
| VV |  | 20+6 |  | 26 | [13 empty] | VV | 2 | 2 | True | 1 | ROZPOCET
32 | M | 58381004 | kostka štípaná dlažební mozaika žula - použita mozaika stávající | m2 | 20 |  | 0 | CS ÚRS 2023 02 |  |  | základní |  | 0 | 0.118 | 2.36 | 0 | 0 | 8 | M | 2 |  |  |  | ROZPOCET | 0 | 0 | 0 | 0 | 0 | 1 | 0 | 4 | 782895608
33 | M | 58381005 | kostka štípaná dlažební mozaika žula 4/6 šedá | m2 | 6.12 |  | 0 | CS ÚRS 2023 02 |  |  | základní |  | 0 | 0.118 | 0.72216 | 0 | 0 | 8 | M | 2 |  |  |  | ROZPOCET | 0 | 0 | 0 | 0 | 0 | 1 | 0 | 4 | 1587766231
| VV |  | 6*1,02 |  | 6.12 | [13 empty] | VV | 2 | 2 | True | 1 | ROZPOCET
34 | K | 596211111 | Kladení zámkové dlažby komunikací pro pěší ručně tl 60 mm skupiny A pl přes 50 do 100 m2 | m2 | 60 |  | 0 | CS ÚRS 2023 02 |  |  | základní |  | 0 | 0.08922 | 5.3532 | 0 | 0 | 4 | K | 2 |  |  |  | ROZPOCET | 0 | 0 | 0 | 0 | 0 | 1 | 0 | 4 | 378036724
| VV |  | skladba P2 | [15 empty] | VV | 2 | 1 | True | 0 | ROZPOCET
| VV |  | 60 |  | 60 | [13 empty] | VV | 2 | 2 | True | 1 | ROZPOCET
35 | M | 59245021 | dlažba tvar čtverec betonová 200x200x60mm - použita dlažba stávající | m2 | 60 |  | 0 | CS ÚRS 2023 02 |  |  | základní |  | 0 | 0.131 | 7.86 | 0 | 0 | 8 | M | 2 |  |  |  | ROZPOCET | 0 | 0 | 0 | 0 | 0 | 1 | 0 | 4 | 2092439923
| VV |  | skladba P2 | [15 empty] | VV | 2 | 1 | True | 0 | ROZPOCET
| VV |  | 60 |  | 60 | [13 empty] | VV | 2 | 2 | True | 1 | ROZPOCET
36 | K | 596212210 | Kladení zámkové dlažby pozemních komunikací ručně tl 80 mm skupiny A pl do 50 m2 | m2 | 24 |  | 0 | CS ÚRS 2023 02 |  |  | základní |  | 0 | 0.11162 | 2.6789 | 0 | 0 | 4 | K | 2 |  |  |  | ROZPOCET | 0 | 0 | 0 | 0 | 0 | 1 | 0 | 4 | 109643958
| VV |  | skladba P4 | [15 empty] | VV | 2 | 1 | True | 0 | ROZPOCET
| VV |  | 24 |  | 24 | [13 empty] | VV | 2 | 2 | True | 1 | ROZPOCET
37 | M | 592450131 | dlažba zámková 240/160/80 - použita stávající | m2 | 24 |  | 0 |  |  |  | základní |  | 0 | 0.152 | 3.648 | 0 | 0 | 8 | M | 2 |  |  |  | ROZPOCET | 0 | 0 | 0 | 0 | 0 | 1 | 0 | 4 | 444752899
| VV |  | skladba P4 | [15 empty] | VV | 2 | 1 | True | 0 | ROZPOCET
| VV |  | 24 |  | 24 | [13 empty] | VV | 2 | 2 | True | 1 | ROZPOCET
| D | 6 | Úpravy povrchů, podlahy a osazování výplní |  |  |  | 0 | [5 empty] | 0 |  | 5.9305 |  | 0 | 1 | D | 1 |  |  |  | ROZPOCET | [6 empty] | 0
38 | K | 62000-000 | Hloubková penetrace (zpevnění a hydrofobizace) | m2 | 252.671 |  | 0 |  |  |  | základní |  | 0 | 0 | 0 | 0 | 0 | 4 | K | 2 |  |  |  | ROZPOCET | 0 | 0 | 0 | 0 | 0 | 1 | 0 | 4 | 956221792
| VV |  | skladba SE1 | [15 empty] | VV | 2 | 1 | True | 0 | ROZPOCET
| VV |  | Sukova | [15 empty] | VV | 2 | 1 | True | 0 | ROZPOCET
| VV |  | (0,95+0,2+12,05+0,2+15+0,2+12+5,75+0,15+0,5*3,14/2)*4,23 |  | 200.016 | [13 empty] | VV | 2 | 2 | True | 0 | ROZPOCET
| VV |  | Dvořákova | [15 empty] | VV | 2 | 1 | True | 0 | ROZPOCET
| VV |  | (0,15+11,6)*(4,4+4,47)/2+(2,415+1,957+2,42)*0,08 |  | 52.655 | [13 empty] | VV | 2 | 2 | True | 0 | ROZPOCET
| VV |  | Součet |  | 252.671 | [13 empty] | VV | 2 | 4 | True | 1 | ROZPOCET
39 | K | 62000-001 | Minerální hydroizolační stěrka s krystalizační vazbou a odolnostů vůči síranům (2kg/m2) | m2 | 252.671 |  | 0 |  |  |  | základní |  | 0 | 0.002 | 0.50534 | 0 | 0 | 4 | K | 2 |  |  |  | ROZPOCET | 0 | 0 | 0 | 0 | 0 | 1 | 0 | 4 | -1561624698
| VV |  | skladba SE1 | [15 empty] | VV | 2 | 1 | True | 0 | ROZPOCET
| VV |  | Sukova | [15 empty] | VV | 2 | 1 | True | 0 | ROZPOCET
| VV |  | (0,95+0,2+12,05+0,2+15+0,2+12+5,75+0,15+0,5*3,14/2)*4,23 |  | 200.016 | [13 empty] | VV | 2 | 2 | True | 0 | ROZPOCET
| VV |  | Dvořákova | [15 empty] | VV | 2 | 1 | True | 0 | ROZPOCET
| VV |  | (0,15+11,6)*(4,4+4,47)/2+(2,415+1,957+2,42)*0,08 |  | 52.655 | [13 empty] | VV | 2 | 2 | True | 0 | ROZPOCET
| VV |  | Součet |  | 252.671 | [13 empty] | VV | 2 | 4 | True | 1 | ROZPOCET
40 | K | 62000-002 | Vyrovnání z rychlovazné těsnící (izolační) malty na cementové bázi (do 20kg/m2) tl.10mm | m2 | 252.671 |  | 0 |  |  |  | základní |  | 0 | 0.02 | 5.0534 | 0 | 0 | 4 | K | 2 |  |  |  | ROZPOCET | 0 | 0 | 0 | 0 | 0 | 1 | 0 | 4 | 539998406
| VV |  | skladba SE1 | [15 empty] | VV | 2 | 1 | True | 0 | ROZPOCET
| VV |  | Sukova | [15 empty] | VV | 2 | 1 | True | 0 | ROZPOCET
| VV |  | (0,95+0,2+12,05+0,2+15+0,2+12+5,75+0,15+0,5*3,14/2)*4,23 |  | 200.016 | [13 empty] | VV | 2 | 2 | True | 0 | ROZPOCET
| VV |  | Dvořákova | [15 empty] | VV | 2 | 1 | True | 0 | ROZPOCET
| VV |  | (0,15+11,6)*(4,4+4,47)/2+(2,415+1,957+2,42)*0,08 |  | 52.655 | [13 empty] | VV | 2 | 2 | True | 0 | ROZPOCET
| VV |  | Součet |  | 252.671 | [13 empty] | VV | 2 | 4 | True | 1 | ROZPOCET
41 | K | 62000-003.1 | Vrty příklepovými vrtáky o pr. 12 mm | m | 1857.2 |  | 0 |  |  |  | základní |  | 0 | 0 | 0 | 0 | 0 | 4 | K | 2 |  |  |  | ROZPOCET | 0 | 0 | 0 | 0 | 0 | 1 | 0 | 4 | -1350209881
| VV |  | dle nabídkového rozpočtu firmy Zejda - specialista na sanace | [15 empty] | VV | 2 | 1 | True | 0 | ROZPOCET
| VV |  | 1857,2 |  | 1857.2 | [13 empty] | VV | 2 | 2 | True | 1 | ROZPOCET
42 | K | 62000-003.2 | Dodatečná izolace zdiva, aplikace injektážní látky tlakovým čerpadlem, 2 řady, horizontální (odečet - půdorysná plocha s přesahy zdiva | m2 | 89.86 |  | 0 |  |  |  | základní |  | 0 | 0 | 0 | 0 | 0 | 4 | K | 2 |  |  |  | ROZPOCET | 0 | 0 | 0 | 0 | 0 | 1 | 0 | 4 | -2108583786
| VV |  | dle nabídkového rozpočtu firmy Zejda - specialista na sanace | [15 empty] | VV | 2 | 1 | True | 0 | ROZPOCET
| VV |  | 89,86 |  | 89.86 | [13 empty] | VV | 2 | 2 | True | 1 | ROZPOCET
43 | K | 62000-003.3 | Dodatečná izolace zdiva, aplikace injektážní látky tlakovým čerpadlem, 2 řady, vertikální | m2 | 3 |  | 0 |  |  |  | základní |  | 0 | 0 | 0 | 0 | 0 | 4 | K | 2 |  |  |  | ROZPOCET | 0 | 0 | 0 | 0 | 0 | 1 | 0 | 4 | -1220107595
| VV |  | dle nabídkového rozpočtu firmy Zejda - specialista na sanace | [15 empty] | VV | 2 | 1 | True | 0 | ROZPOCET
| VV |  | 3 |  | 3 | [13 empty] | VV | 2 | 2 | True | 1 | ROZPOCET
44 | K | 62000-003.4 | Osazení a demontáž pakrů pro nízkotlakou injektáž (horizontální / vertikální) | ks | 3282 |  | 0 |  |  |  | základní |  | 0 | 0 | 0 | 0 | 0 | 4 | K | 2 |  |  |  | ROZPOCET | 0 | 0 | 0 | 0 | 0 | 1 | 0 | 4 | 1479700535
| VV |  | dle nabídkového rozpočtu firmy Zejda - specialista na sanace | [15 empty] | VV | 2 | 1 | True | 0 | ROZPOCET
| VV |  | 3282 |  | 3282 | [13 empty] | VV | 2 | 2 | True | 1 | ROZPOCET
45 | M | 5810001 | Injektážní 2-komponentní roztok na bázi silikonátů a esterů do velmi vysokého stupně zavlhčení (95% nasycení zdiva vodou), princip působení: zúžení, vyplnění pórů / hydrofobizace / zpevnění | kg | 1764 |  | 0 |  |  |  | základní |  | 0 | 0 | 0 | 0 | 0 | 8 | M | 2 |  |  |  | ROZPOCET | 0 | 0 | 0 | 0 | 0 | 1 | 0 | 4 | -2114859702
| VV |  | dle nabídkového rozpočtu firmy Zejda - specialista na sanace | [15 empty] | VV | 2 | 1 | True | 0 | ROZPOCET
| VV |  | 1764 |  | 1764 | [13 empty] | VV | 2 | 2 | True | 1 | ROZPOCET
46 | K | 62000-003.5 | Injektáž vrtů - utěsnění zálivkou (Utěsňující injektáž (horizontální / vertikální)) | m2 | 92.86 |  | 0 |  |  |  | základní |  | 0 | 0 | 0 | 0 | 0 | 4 | K | 2 |  |  |  | ROZPOCET | 0 | 0 | 0 | 0 | 0 | 1 | 0 | 4 | -650268189
| VV |  | dle nabídkového rozpočtu firmy Zejda - specialista na sanace | [15 empty] | VV | 2 | 1 | True | 0 | ROZPOCET
| VV |  | 92,86 |  | 92.86 | [13 empty] | VV | 2 | 2 | True | 1 | ROZPOCET
47 | M | 5810001.1 | Výplňová malta injektážní s pevností do 10 MPa, zrnitost do 0,3 mm. Pojivo hydraulické, omezené smrštění | kg | 336.08 |  | 0 |  |  |  | základní |  | 0 | 0 | 0 | 0 | 0 | 8 | M | 2 |  |  |  | ROZPOCET | 0 | 0 | 0 | 0 | 0 | 1 | 0 | 4 | 993963461
| VV |  | dle nabídkového rozpočtu firmy Zejda - specialista na sanace | [15 empty] | VV | 2 | 1 | True | 0 | ROZPOCET
| VV |  | 336,08 |  | 336.08 | [13 empty] | VV | 2 | 2 | True | 1 | ROZPOCET
48 | K | 62000-003.6 | Osazení a demontáž pakrů pro výplňovou injektáž (horizontální / vertikální) | ks | 3282 |  | 0 |  |  |  | základní |  | 0 | 0 | 0 | 0 | 0 | 4 | K | 2 |  |  |  | ROZPOCET | 0 | 0 | 0 | 0 | 0 | 1 | 0 | 4 | 290054002
| VV |  | dle nabídkového rozpočtu firmy Zejda - specialista na sanace | [15 empty] | VV | 2 | 1 | True | 0 | ROZPOCET
| VV |  | 3282 |  | 3282 | [13 empty] | VV | 2 | 2 | True | 1 | ROZPOCET
49 | K | 622131100 | Vápenný postřik vnějších stěn nanášený celoplošně ručně | m2 | 5.985 |  | 0 | CS ÚRS 2023 02 |  |  | základní |  | 0 | 0.0065 | 0.038902 | 0 | 0 | 4 | K | 2 |  |  |  | ROZPOCET | 0 | 0 | 0 | 0 | 0 | 1 | 0 | 4 | -2086626274
| VV |  | ostění | [15 empty] | VV | 2 | 1 | True | 0 | ROZPOCET
| VV |  | celková plocha | [15 empty] | VV | 2 | 1 | True | 0 | ROZPOCET
| VV |  | 10 |  | 10 | [13 empty] | VV | 2 | 2 | True | 0 | ROZPOCET
| VV |  | odečet Roosveltova | [15 empty] | VV | 2 | 1 | True | 0 | ROZPOCET
| VV |  | -4,015 |  | -4.015 | [13 empty] | VV | 2 | 2 | True | 0 | ROZPOCET
| VV |  | Součet |  | 5.985 | [13 empty] | VV | 2 | 4 | True | 1 | ROZPOCET
50 | K | 622311141 | Vápenná omítka štuková dvouvrstvá vnějších stěn nanášená ručně | m2 | 5.985 |  | 0 | CS ÚRS 2023 02 |  |  | základní |  | 0 | 0.025 | 0.14963 | 0 | 0 | 4 | K | 2 |  |  |  | ROZPOCET | 0 | 0 | 0 | 0 | 0 | 1 | 0 | 4 | 1214377081
| VV |  | ostění | [15 empty] | VV | 2 | 1 | True | 0 | ROZPOCET
| VV |  | celková plocha | [15 empty] | VV | 2 | 1 | True | 0 | ROZPOCET
| VV |  | 10 |  | 10 | [13 empty] | VV | 2 | 2 | True | 0 | ROZPOCET
| VV |  | odečet Roosveltova | [15 empty] | VV | 2 | 1 | True | 0 | ROZPOCET
| VV |  | -4,015 |  | -4.015 | [13 empty] | VV | 2 | 2 | True | 0 | ROZPOCET
| VV |  | Součet |  | 5.985 | [13 empty] | VV | 2 | 4 | True | 1 | ROZPOCET
51 | K | 628631111.1 | Stěrka z těsnící malty dvouvrstvá vnějších rovinných ploch konstrukcí | m2 | 22.902 |  | 0 |  |  |  | základní |  | 0 | 0.008 | 0.18322 | 0 | 0 | 4 | K | 2 |  |  |  | ROZPOCET | 0 | 0 | 0 | 0 | 0 | 1 | 0 | 4 | -590689113
| VV |  | vyrovnání cca 50% soklů | [15 empty] | VV | 2 | 1 | True | 0 | ROZPOCET
| VV |  | ul.Sukova | [15 empty] | VV | 2 | 1 | True | 0 | ROZPOCET
| VV |  | (50,05+0,5*3,14/2+0,1*2+0,3*3+0,2-1,1*6-1,8*2-1,4-0,9-3,22)*(1,75+0,55)/2*0,5 |  | 20.939 | [13 empty] | VV | 2 | 2 | True | 0 | ROZPOCET
| VV |  | ul.Dvořákova | [15 empty] | VV | 2 | 1 | True | 0 | ROZPOCET
| VV |  | (0,1+11,65+0,1+0,5*3,14/2-2,198-1,695-2,198)*(0,55+0,65)/2*0,5 |  | 1.963 | [13 empty] | VV | 2 | 2 | True | 0 | ROZPOCET
| VV |  | Součet |  | 22.902 | [13 empty] | VV | 2 | 4 | True | 1 | ROZPOCET
52 | K | 62890-001 | M+D antistatická mikroporézní omítka se vzhledem pískovce na bázi akrylátových pryskyřic s obsahem křemičitého plniva, vč. penetrace | m2 | 51.788 |  | 0 |  |  |  | základní |  | 0 | 0 | 0 | 0 | 0 | 4 | K | 2 |  |  |  | ROZPOCET | 0 | 0 | 0 | 0 | 0 | 1 | 0 | 4 | -202254681
| VV |  | sokl | [15 empty] | VV | 2 | 1 | True | 0 | ROZPOCET
| VV |  | ul.Sukova | [15 empty] | VV | 2 | 1 | True | 0 | ROZPOCET
| VV |  | (50,05+0,5*3,14/2+0,1*2+0,3*3+0,2-1,1*6-1,8*2-1,4-0,9-3,22)*(1,75+0,55)/2 |  | 41.877 | [13 empty] | VV | 2 | 2 | True | 0 | ROZPOCET
| VV |  | ul.Dvořákova | [15 empty] | VV | 2 | 1 | True | 0 | ROZPOCET
| VV |  | (0,1+11,65+0,1+0,5*3,14/2-2,198-1,695-2,198)*(0,55+0,65)/2 |  | 3.926 | [13 empty] | VV | 2 | 2 | True | 0 | ROZPOCET
| VV |  | ostění | [15 empty] | VV | 2 | 1 | True | 0 | ROZPOCET
| VV |  | 10-4,015 |  | 5.985 | [13 empty] | VV | 2 | 2 | True | 0 | ROZPOCET
| VV |  | Součet |  | 51.788 | [13 empty] | VV | 2 | 4 | True | 1 | ROZPOCET
53 | K | 62890-002 | Oprava stávajícího soklu - vyrovnání lepidlem odpadnutého stávajícího nástřiku | m2 | 22.902 |  | 0 |  |  |  | základní |  | 0 | 0 | 0 | 0 | 0 | 4 | K | 2 |  |  |  | ROZPOCET | 0 | 0 | 0 | 0 | 0 | 1 | 0 | 4 | -1870817968
| VV |  | "cca 50% soklů" | [15 empty] | VV | 2 | 1 | True | 0 | ROZPOCET
| VV |  | ul.Sukova | [15 empty] | VV | 2 | 1 | True | 0 | ROZPOCET
| VV |  | (50,05+0,5*3,14/2+0,1*2+0,3*3+0,2-1,1*6-1,8*2-1,4-0,9-3,22)*(1,75+0,55)/2*0,5 |  | 20.939 | [13 empty] | VV | 2 | 2 | True | 0 | ROZPOCET
| VV |  | ul.Dvořákova | [15 empty] | VV | 2 | 1 | True | 0 | ROZPOCET
| VV |  | (0,1+11,65+0,1+0,5*3,14/2-2,198-1,695-2,198)*(0,55+0,65)/2*0,5 |  | 1.963 | [13 empty] | VV | 2 | 2 | True | 0 | ROZPOCET
| VV |  | Součet |  | 22.902 | [13 empty] | VV | 2 | 4 | True | 1 | ROZPOCET
54 | K | 62890-003 | Nástřik soklu speciální směsí Ceramitz - umělý kámen | m2 | 51.788 |  | 0 |  |  |  | základní |  | 0 | 0 | 0 | 0 | 0 | 4 | K | 2 |  |  |  | ROZPOCET | 0 | 0 | 0 | 0 | 0 | 1 | 0 | 4 | -1728463998
| VV |  | ul.Sukova | [15 empty] | VV | 2 | 1 | True | 0 | ROZPOCET
| VV |  | (50,05+0,5*3,14/2+0,1*2+0,3*3+0,2-1,1*6-1,8*2-1,4-0,9-3,22)*(1,75+0,55)/2 |  | 41.877 | [13 empty] | VV | 2 | 2 | True | 0 | ROZPOCET
| VV |  | ul.Dvořákova | [15 empty] | VV | 2 | 1 | True | 0 | ROZPOCET
| VV |  | (0,1+11,65+0,1+0,5*3,14/2-2,198-1,695-2,198)*(0,55+0,65)/2 |  | 3.926 | [13 empty] | VV | 2 | 2 | True | 0 | ROZPOCET
| VV |  | ostění | [15 empty] | VV | 2 | 1 | True | 0 | ROZPOCET
| VV |  | 10-4,015 |  | 5.985 | [13 empty] | VV | 2 | 2 | True | 0 | ROZPOCET
| VV |  | Součet |  | 51.788 | [13 empty] | VV | 2 | 4 | True | 1 | ROZPOCET
55 | K | 629995101 | Očištění vnějších ploch tlakovou vodou | m2 | 45.803 |  | 0 | CS ÚRS 2023 02 |  |  | základní |  | 0 | 0 | 0 | 0 | 0 | 4 | K | 2 |  |  |  | ROZPOCET | 0 | 0 | 0 | 0 | 0 | 1 | 0 | 4 | 1209331825
| VV |  | vnější sokl | [15 empty] | VV | 2 | 1 | True | 0 | ROZPOCET
| VV |  | ul.Sukova | [15 empty] | VV | 2 | 1 | True | 0 | ROZPOCET
| VV |  | (50,05+0,5*3,14/2+0,1*2+0,3*3+0,2-1,1*6-1,8*2-1,4-0,9-3,22)*(1,75+0,55)/2 |  | 41.877 | [13 empty] | VV | 2 | 2 | True | 0 | ROZPOCET
| VV |  | ul.Dvořákova | [15 empty] | VV | 2 | 1 | True | 0 | ROZPOCET
| VV |  | (0,1+11,65+0,1+0,5*3,14/2-2,198-1,695-2,198)*(0,55+0,65)/2 |  | 3.926 | [13 empty] | VV | 2 | 2 | True | 0 | ROZPOCET
| VV |  | Součet |  | 45.803 | [13 empty] | VV | 2 | 4 | True | 1 | ROZPOCET
| D | 9 | Ostatní konstrukce a práce, bourání |  |  |  | 0 | [5 empty] | 0 |  | 38.8185 |  | 0 | 1 | D | 1 |  |  |  | ROZPOCET | [6 empty] | 0
189 | K | 915111115 | Vodorovné dopravní značení dělící čáry souvislé š 125 mm základní žlutá barva | m | 50 |  | 0 | CS ÚRS 2023 02 |  |  | základní |  | 0 | 0.0001 | 0.005 | 0 | 0 | 4 | K | 2 |  |  |  | ROZPOCET | 0 | 0 | 0 | 0 | 0 | 1 | 0 | 4 | -2045007240
56 | K | 916241213 | Osazení obrubníku kamenného stojatého s boční opěrou do lože z betonu prostého | m | 48 |  | 0 | CS ÚRS 2023 02 |  |  | základní |  | 0 | 0.14067 | 6.7522 | 0 | 0 | 4 | K | 2 |  |  |  | ROZPOCET | 0 | 0 | 0 | 0 | 0 | 1 | 0 | 4 | 1563607331
57 | M | 58380002 | obrubník kamenný žulový - použit stávající obrubník | m | 48 |  | 0 | CS ÚRS 2023 02 |  |  | základní |  | 0 | 0.2 | 9.6 | 0 | 0 | 8 | M | 2 |  |  |  | ROZPOCET | 0 | 0 | 0 | 0 | 0 | 1 | 0 | 4 | -413779504
190 | K | 916921111 | Monolitické příkopy, krajníky nebo obrubníky pl do 0,10 m2 v přímce nebo oblouku r přes 20 m | m | 50 |  | 0 | CS ÚRS 2023 02 |  |  | základní |  | 0 | 0.23236 | 11.618 | 0 | 0 | 4 | K | 2 |  |  |  | ROZPOCET | 0 | 0 | 0 | 0 | 0 | 1 | 0 | 4 | -1741771966
| VV |  | pro odvedení vody | [15 empty] | VV | 2 | 1 | True | 0 | ROZPOCET
| VV |  | 50 |  | 50 | [13 empty] | VV | 2 | 2 | True | 1 | ROZPOCET
58 | K | 916991121 | Lože pod obrubníky, krajníky nebo obruby z dlažebních kostek z betonu prostého | m3 | 4.8 |  | 0 | CS ÚRS 2023 02 |  |  | základní |  | 0 | 2.2563 | 10.8304 | 0 | 0 | 4 | K | 2 |  |  |  | ROZPOCET | 0 | 0 | 0 | 0 | 0 | 1 | 0 | 4 | 1721053817
| VV |  | 48*0,4*0,25 |  | 4.8 | [13 empty] | VV | 2 | 2 | True | 1 | ROZPOCET
183 | K | 919124121 | Dilatační spáry vkládané v cementobetonovém krytu s vyplněním spár asfaltovou zálivkou | m | 3 |  | 0 | CS ÚRS 2023 02 |  |  | základní |  | 0 | 0.0043 | 0.0129 | 0 | 0 | 4 | K | 2 |  |  |  | ROZPOCET | 0 | 0 | 0 | 0 | 0 | 1 | 0 | 4 | 558411370
| VV |  | skladba P5 - zalití styčné spáry asfaltem | [15 empty] | VV | 2 | 1 | True | 0 | ROZPOCET
| VV |  | 3 |  | 3 | [13 empty] | VV | 2 | 2 | True | 1 | ROZPOCET
182 | K | 919735113 | Řezání stávajícího živičného krytu hl přes 100 do 150 mm | m | 3 |  | 0 | CS ÚRS 2023 02 |  |  | základní |  | 0 | 0 | 0 | 0 | 0 | 4 | K | 2 |  |  |  | ROZPOCET | 0 | 0 | 0 | 0 | 0 | 1 | 0 | 4 | 27793873
| VV |  | skladba P5 - zařezání styčné spáry | [15 empty] | VV | 2 | 1 | True | 0 | ROZPOCET
| VV |  | 3 |  | 3 | [13 empty] | VV | 2 | 2 | True | 1 | ROZPOCET
169 | K | 941311111 | Montáž lešení řadového modulového lehkého zatížení do 200 kg/m2 š od 0,6 do 0,9 m v do 10 m | m2 | 259 |  | 0 | CS ÚRS 2023 02 |  |  | základní |  | 0 | 0 | 0 | 0 | 0 | 4 | K | 2 |  |  |  | ROZPOCET | 0 | 0 | 0 | 0 | 0 | 1 | 0 | 4 | 1975555542
| VV |  | ul.Sukova | [15 empty] | VV | 2 | 1 | True | 0 | ROZPOCET
| VV |  | (0,5+0,95+12,05+15+12+(7,8+7,4)/2)*4,24 |  | 203.944 | [13 empty] | VV | 2 | 2 | True | 0 | ROZPOCET
| VV |  | ul.Dvořákova | [15 empty] | VV | 2 | 1 | True | 0 | ROZPOCET
| VV |  | (12,6+12,2)/2*(4,48+4,4)/2 |  | 55.056 | [13 empty] | VV | 2 | 2 | True | 0 | ROZPOCET
| VV |  | Součet |  | 259 | [13 empty] | VV | 2 | 4 | True | 1 | ROZPOCET
170 | K | 941311211 | Příplatek k lešení řadovému modulovému lehkému do 200 kg/m2 š od 0,6 do 0,9 m v do 10 m za každý den použití | m2 | 7770 |  | 0 | CS ÚRS 2023 02 |  |  | základní |  | 0 | 0 | 0 | 0 | 0 | 4 | K | 2 |  |  |  | ROZPOCET | 0 | 0 | 0 | 0 | 0 | 1 | 0 | 4 | -1038202580
| VV |  | 259*30 |  | 7770 | [13 empty] | VV | 2 | 2 | True | 1 | ROZPOCET
171 | K | 941311811 | Demontáž lešení řadového modulového lehkého zatížení do 200 kg/m2 š od 0,6 do 0,9 m v do 10 m | m2 | 259 |  | 0 | CS ÚRS 2023 02 |  |  | základní |  | 0 | 0 | 0 | 0 | 0 | 4 | K | 2 |  |  |  | ROZPOCET | 0 | 0 | 0 | 0 | 0 | 1 | 0 | 4 | -2003833
59 | K | 979024443 | Očištění vybouraných obrubníků a krajníků silničních | m | 48 |  | 0 | CS ÚRS 2023 02 |  |  | základní |  | 0 | 0 | 0 | 0 | 0 | 4 | K | 2 |  |  |  | ROZPOCET | 0 | 0 | 0 | 0 | 0 | 1 | 0 | 4 | 1305983615
60 | K | 979054451 | Očištění vybouraných zámkových dlaždic s původním spárováním z kameniva těženého | m2 | 84 |  | 0 | CS ÚRS 2023 02 |  |  | základní |  | 0 | 0 | 0 | 0 | 0 | 4 | K | 2 |  |  |  | ROZPOCET | 0 | 0 | 0 | 0 | 0 | 1 | 0 | 4 | 1256074054
| VV |  | skladba P2 | [15 empty] | VV | 2 | 1 | True | 0 | ROZPOCET
| VV |  | 60 |  | 60 | [13 empty] | VV | 2 | 2 | True | 0 | ROZPOCET
| VV |  | skladba P4 | [15 empty] | VV | 2 | 1 | True | 0 | ROZPOCET
| VV |  | 24 |  | 24 | [13 empty] | VV | 2 | 2 | True | 0 | ROZPOCET
| VV |  | Součet |  | 84 | [13 empty] | VV | 2 | 4 | True | 1 | ROZPOCET
61 | K | 979071031 | Očištění dlažebních kostek mozaikových kamenivem těženým nebo MV při překopech inženýrských sítí | m2 | 20 |  | 0 | CS ÚRS 2023 02 |  |  | základní |  | 0 | 0 | 0 | 0 | 0 | 4 | K | 2 |  |  |  | ROZPOCET | 0 | 0 | 0 | 0 | 0 | 1 | 0 | 4 | 1320928422
| VV |  | skladba P1 | [15 empty] | VV | 2 | 1 | True | 0 | ROZPOCET
| VV |  | 20 |  | 20 | [13 empty] | VV | 2 | 2 | True | 1 | ROZPOCET
62 | K | 985131311 | Ruční dočištění ploch stěn, rubu kleneb a podlah ocelových kartáči | m2 | 318.078 |  | 0 | CS ÚRS 2023 02 |  |  | základní |  | 0 | 0 | 0 | 0 | 0 | 4 | K | 2 |  |  |  | ROZPOCET | 0 | 0 | 0 | 0 | 0 | 1 | 0 | 4 | -1068282092
| VV |  | vnitřní sanace | [15 empty] | VV | 2 | 1 | True | 0 | ROZPOCET
| VV |  | mč.024-028 | [15 empty] | VV | 2 | 1 | True | 0 | ROZPOCET
| VV |  | (2,15+0,495+0,1+0,1+4,305+1,55+1,485+1,41+2,96+3,68)*0,5 |  | 9.118 | [13 empty] | VV | 2 | 2 | True | 0 | ROZPOCET
| VV |  | mč.029 | [15 empty] | VV | 2 | 1 | True | 0 | ROZPOCET
| VV |  | 3,305*0,5 |  | 1.653 | [13 empty] | VV | 2 | 2 | True | 0 | ROZPOCET
| VV |  | mč.083 | [15 empty] | VV | 2 | 1 | True | 0 | ROZPOCET
| VV |  | 1,35*0,5 |  | 0.675 | [13 empty] | VV | 2 | 2 | True | 0 | ROZPOCET
| VV |  | mč.036-040 | [15 empty] | VV | 2 | 1 | True | 0 | ROZPOCET
| VV |  | (2,31+1,2*4+1,26)*0,5 |  | 4.185 | [13 empty] | VV | 2 | 2 | True | 0 | ROZPOCET
| VV |  | mč.033 | [15 empty] | VV | 2 | 1 | True | 0 | ROZPOCET
| VV |  | (3,6+0,835+1,605+0,95+0,835+1,15+0,285+1,175)*0,5 |  | 5.218 | [13 empty] | VV | 2 | 2 | True | 0 | ROZPOCET
| VV |  | mč.001 | [15 empty] | VV | 2 | 1 | True | 0 | ROZPOCET
| VV |  | (4,315+10,545+4,52)*0,5 |  | 9.69 | [13 empty] | VV | 2 | 2 | True | 0 | ROZPOCET
| VV |  | Mezisoučet |  | 30.539 | [13 empty] | VV | 2 | 3 | True | 0 | ROZPOCET
| VV |  | skladba SE1 | [15 empty] | VV | 2 | 1 | True | 0 | ROZPOCET
| VV |  | Sukova | [15 empty] | VV | 2 | 1 | True | 0 | ROZPOCET
| VV |  | (0,95+0,2+12,05+0,2+15+0,2+12+5,75+0,15+0,5*3,14/2)*4,23 |  | 200.016 | [13 empty] | VV | 2 | 2 | True | 0 | ROZPOCET
| VV |  | Dvořákova | [15 empty] | VV | 2 | 1 | True | 0 | ROZPOCET
| VV |  | (0,15+11,6)*(4,4+4,47)/2 |  | 52.111 | [13 empty] | VV | 2 | 2 | True | 0 | ROZPOCET
| VV |  | odečet ang.dvorků | [15 empty] | VV | 2 | 1 | True | 0 | ROZPOCET
| VV |  | -(2,145+1,955+2,435)*1,59 |  | -10.391 | [13 empty] | VV | 2 | 2 | True | 0 | ROZPOCET
| VV |  | Mezisoučet |  | 241.736 | [13 empty] | VV | 2 | 3 | True | 0 | ROZPOCET
| VV |  | vnější sokl | [15 empty] | VV | 2 | 1 | True | 0 | ROZPOCET
| VV |  | ul.Sukova | [15 empty] | VV | 2 | 1 | True | 0 | ROZPOCET
| VV |  | (50,05+0,5*3,14/2+0,1*2+0,3*3+0,2-1,1*6-1,8*2-1,4-0,9-3,22)*(1,75+0,55)/2 |  | 41.877 | [13 empty] | VV | 2 | 2 | True | 0 | ROZPOCET
| VV |  | ul.Dvořákova | [15 empty] | VV | 2 | 1 | True | 0 | ROZPOCET
| VV |  | (0,1+11,65+0,1+0,5*3,14/2-2,198-1,695-2,198)*(0,55+0,65)/2 |  | 3.926 | [13 empty] | VV | 2 | 2 | True | 0 | ROZPOCET
| VV |  | Mezisoučet |  | 45.803 | [13 empty] | VV | 2 | 3 | True | 0 | ROZPOCET
| VV |  | Součet |  | 318.078 | [13 empty] | VV | 2 | 4 | True | 1 | ROZPOCET
63 | K | 99002-001 | Datové rozváděče - odsunutí od stěny, protiprašné zakrytí , po dokončení sančních prací posunutí na původní místo | kus | 4 |  | 0 |  |  |  | základní |  | 0 | 0 | 0 | 0 | 0 | 4 | K | 2 |  |  |  | ROZPOCET | 0 | 0 | 0 | 0 | 0 | 1 | 0 | 4 | -1912309641
| VV |  | mč.026 | [15 empty] | VV | 2 | 1 | True | 0 | ROZPOCET
| VV |  | 2 |  | 2 | [13 empty] | VV | 2 | 2 | True | 0 | ROZPOCET
| VV |  | mč.027 | [15 empty] | VV | 2 | 1 | True | 0 | ROZPOCET
| VV |  | 2 |  | 2 | [13 empty] | VV | 2 | 2 | True | 0 | ROZPOCET
| VV |  | Součet |  | 4 | [13 empty] | VV | 2 | 4 | True | 1 | ROZPOCET
64 | K | 99002-002 | Demontáž kamenného soklu v=150mm, očištění, uložení ve skladu, po dokončení sančních prací zpětná montáž | m | 1.35 |  | 0 |  |  |  | základní |  | 0 | 0 | 0 | 0 | 0 | 4 | K | 2 |  |  |  | ROZPOCET | 0 | 0 | 0 | 0 | 0 | 1 | 0 | 4 | -2120138419
| VV |  | pzn.P.12 | [15 empty] | VV | 2 | 1 | True | 0 | ROZPOCET
| VV |  | mč.083 | [15 empty] | VV | 2 | 1 | True | 0 | ROZPOCET
| VV |  | 1,35 |  | 1.35 | [13 empty] | VV | 2 | 2 | True | 0 | ROZPOCET
| VV |  | Součet |  | 1.35 | [13 empty] | VV | 2 | 4 | True | 1 | ROZPOCET
65 | K | 99002-003 | Skříňky a nábytek - odsunutí od stěny, protiprašné zakrytí , po dokončení sančních prací posunutí na původní místo | kus | 3 |  | 0 |  |  |  | základní |  | 0 | 0 | 0 | 0 | 0 | 4 | K | 2 |  |  |  | ROZPOCET | 0 | 0 | 0 | 0 | 0 | 1 | 0 | 4 | 1778206543
| VV |  | mč.033 | [15 empty] | VV | 2 | 1 | True | 0 | ROZPOCET
| VV |  | 1 |  | 1 | [13 empty] | VV | 2 | 2 | True | 0 | ROZPOCET
| VV |  | mč.002 | [15 empty] | VV | 2 | 1 | True | 0 | ROZPOCET
| VV |  | 1 |  | 1 | [13 empty] | VV | 2 | 2 | True | 0 | ROZPOCET
| VV |  | ostatní | [15 empty] | VV | 2 | 1 | True | 0 | ROZPOCET
| VV |  | 1 |  | 1 | [13 empty] | VV | 2 | 2 | True | 0 | ROZPOCET
| VV |  | Součet |  | 3 | [13 empty] | VV | 2 | 4 | True | 1 | ROZPOCET
66 | K | 99002-004 | Dřevěné sedadlo na ocelových úhelnících kotvených do stěnyk - demontáž, odsunutí od stěny, protiprašné zakrytí , po dokončení sančních prací montáž na původní místo | kus | 4 |  | 0 |  |  |  | základní |  | 0 | 0 | 0 | 0 | 0 | 4 | K | 2 |  |  |  | ROZPOCET | 0 | 0 | 0 | 0 | 0 | 1 | 0 | 4 | 262533944
| VV |  | pzn.P.11 | [15 empty] | VV | 2 | 1 | True | 0 | ROZPOCET
| VV |  | mč.037 - 040 | [15 empty] | VV | 2 | 1 | True | 0 | ROZPOCET
| VV |  | 4 |  | 4 | [13 empty] | VV | 2 | 2 | True | 0 | ROZPOCET
| VV |  | Součet |  | 4 | [13 empty] | VV | 2 | 4 | True | 1 | ROZPOCET
67 | K | 99002-005 | Protiprašné zakrytí konstrukcí | m2 | 91.317 |  | 0 |  |  |  | základní |  | 0 | 0 | 0 | 0 | 0 | 4 | K | 2 |  |  |  | ROZPOCET | 0 | 0 | 0 | 0 | 0 | 1 | 0 | 4 | -661810111
| VV |  | mč.025 - dieselagregát | [15 empty] | VV | 2 | 1 | True | 0 | ROZPOCET
| VV |  | 2*1,2+(2+1,2)*2*2 |  | 15.2 | [13 empty] | VV | 2 | 2 | True | 0 | ROZPOCET
| VV |  | mč.029 - pororošty + technologie | [15 empty] | VV | 2 | 1 | True | 0 | ROZPOCET
| VV |  | 1,725*2,34+36,04*2 |  | 76.117 | [13 empty] | VV | 2 | 2 | True | 0 | ROZPOCET
| VV |  | Součet |  | 91.317 | [13 empty] | VV | 2 | 4 | True | 1 | ROZPOCET
68 | K | 99002-006 | Demontáž dřevěné skříně, uschování ve skladu, po dokončení sančních prací zpětná montáž | kus | 1 |  | 0 |  |  |  | základní |  | 0 | 0 | 0 | 0 | 0 | 4 | K | 2 |  |  |  | ROZPOCET | 0 | 0 | 0 | 0 | 0 | 1 | 0 | 4 | -1307520888
| VV |  | mč.001 | [15 empty] | VV | 2 | 1 | True | 0 | ROZPOCET
| VV |  | 1 |  | 1 | [13 empty] | VV | 2 | 2 | True | 0 | ROZPOCET
| VV |  | Součet |  | 1 | [13 empty] | VV | 2 | 4 | True | 1 | ROZPOCET
69 | K | 99002-007 | Mč.001 - odsunutí všech posilovacích strojů od stěny, protiprašné zakrytí , po dokončení sančních prací posunutí na původní místo | kus | 1 |  | 0 |  |  |  | základní |  | 0 | 0 | 0 | 0 | 0 | 4 | K | 2 |  |  |  | ROZPOCET | 0 | 0 | 0 | 0 | 0 | 1 | 0 | 4 | 320839488
| VV |  | pzn.P.17 | [15 empty] | VV | 2 | 1 | True | 0 | ROZPOCET
| VV |  | 1 |  | 1 | [13 empty] | VV | 2 | 2 | True | 1 | ROZPOCET
70 | K | 99002-008 | Zaslepení venkovní kanalizace d100m | kus | 1 |  | 0 |  |  |  | základní |  | 0 | 0 | 0 | 0 | 0 | 4 | K | 2 |  |  |  | ROZPOCET | 0 | 0 | 0 | 0 | 0 | 1 | 0 | 4 | -1954486185
71 | K | 99002-009 | M+D plastové chráničky pro odvrtání mikrozápor | m | 30 |  | 0 |  |  |  | základní |  | 0 | 0 | 0 | 0 | 0 | 4 | K | 2 |  |  |  | ROZPOCET | 0 | 0 | 0 | 0 | 0 | 1 | 0 | 4 | -52399467
162 | K | 99002-010 | Demontáž a zpětná montáž dopravní značky | kus | 1 |  | 0 |  |  |  | základní |  | 0 | 0 | 0 | 0 | 0 | 4 | K | 2 |  |  |  | ROZPOCET | 0 | 0 | 0 | 0 | 0 | 1 | 0 | 4 | -1818934162
163 | K | 99002-011 | Demontáž a zpětná montáž uliční vpusti vč. betonáže | kus | 1 |  | 0 |  |  |  | základní |  | 0 | 0 | 0 | 0 | 0 | 4 | K | 2 |  |  |  | ROZPOCET | 0 | 0 | 0 | 0 | 0 | 1 | 0 | 4 | -1884912154
174 | K | 99002-012 | Zajištění ochrany fasády pomocí plachty o ploše cca 80m2, která se bude průběžně posunovat dle postupu prací | soub | 1 |  | 0 |  |  |  | základní |  | 0 | 0 | 0 | 0 | 0 | 4 | K | 2 |  |  |  | ROZPOCET | 0 | 0 | 0 | 0 | 0 | 1 | 0 | 4 | 407969193
| D | 96 | Bourání konstrukcí |  |  |  | 0 | [5 empty] | 0 |  | 0 |  | 119.7701 | 1 | D | 1 |  |  |  | ROZPOCET | [6 empty] | 0
72 | K | 113106111 | Rozebrání dlažeb z mozaiky komunikací pro pěší ručně | m2 | 20 |  | 0 | CS ÚRS 2023 02 |  |  | základní |  | 0 | 0 | 0 | 0.281 | 5.62 | 4 | K | 2 |  |  |  | ROZPOCET | 0 | 0 | 0 | 0 | 0 | 1 | 0 | 4 | -105613306
| VV |  | skladba P1 | [15 empty] | VV | 2 | 1 | True | 0 | ROZPOCET
| VV |  | 20 |  | 20 | [13 empty] | VV | 2 | 2 | True | 1 | ROZPOCET
73 | K | 113106122 | Rozebrání dlažeb z kamenných dlaždic komunikací pro pěší ručně | m2 | 4 |  | 0 | CS ÚRS 2023 02 |  |  | základní |  | 0 | 0 | 0 | 0.235 | 0.94 | 4 | K | 2 |  |  |  | ROZPOCET | 0 | 0 | 0 | 0 | 0 | 1 | 0 | 4 | -855670959
| VV |  | skladba P3 | [15 empty] | VV | 2 | 1 | True | 0 | ROZPOCET
| VV |  | 4 |  | 4 | [13 empty] | VV | 2 | 2 | True | 0 | ROZPOCET
| VV |  | Součet |  | 4 | [13 empty] | VV | 2 | 4 | True | 1 | ROZPOCET
74 | K | 113106123 | Rozebrání dlažeb ze zámkových dlaždic komunikací pro pěší ručně | m2 | 60 |  | 0 | CS ÚRS 2023 02 |  |  | základní |  | 0 | 0 | 0 | 0.26 | 15.6 | 4 | K | 2 |  |  |  | ROZPOCET | 0 | 0 | 0 | 0 | 0 | 1 | 0 | 4 | -686627162
| VV |  | skladba P2 | [15 empty] | VV | 2 | 1 | True | 0 | ROZPOCET
| VV |  | 60 |  | 60 | [13 empty] | VV | 2 | 2 | True | 1 | ROZPOCET
75 | K | 113106171 | Rozebrání dlažeb vozovek ze zámkové dlažby s ložem z kameniva ručně | m2 | 24 |  | 0 | CS ÚRS 2023 02 |  |  | základní |  | 0 | 0 | 0 | 0.295 | 7.08 | 4 | K | 2 |  |  |  | ROZPOCET | 0 | 0 | 0 | 0 | 0 | 1 | 0 | 4 | 1235143685
| VV |  | skladba P4 | [15 empty] | VV | 2 | 1 | True | 0 | ROZPOCET
| VV |  | 24 |  | 24 | [13 empty] | VV | 2 | 2 | True | 1 | ROZPOCET
76 | K | 113107122 | Odstranění podkladu z kameniva drceného tl přes 100 do 200 mm ručně | m2 | 108 |  | 0 | CS ÚRS 2023 02 |  |  | základní |  | 0 | 0 | 0 | 0.29 | 31.32 | 4 | K | 2 |  |  |  | ROZPOCET | 0 | 0 | 0 | 0 | 0 | 1 | 0 | 4 | -1636677128
| VV |  | skladba P1 | [15 empty] | VV | 2 | 1 | True | 0 | ROZPOCET
| VV |  | 20 |  | 20 | [13 empty] | VV | 2 | 2 | True | 0 | ROZPOCET
| VV |  | skladba P2 | [15 empty] | VV | 2 | 1 | True | 0 | ROZPOCET
| VV |  | 60 |  | 60 | [13 empty] | VV | 2 | 2 | True | 0 | ROZPOCET
| VV |  | skladba P3 | [15 empty] | VV | 2 | 1 | True | 0 | ROZPOCET
| VV |  | 4 |  | 4 | [13 empty] | VV | 2 | 2 | True | 0 | ROZPOCET
| VV |  | skladba P4 | [15 empty] | VV | 2 | 1 | True | 0 | ROZPOCET
| VV |  | 24 |  | 24 | [13 empty] | VV | 2 | 2 | True | 0 | ROZPOCET
| VV |  | Součet |  | 108 | [13 empty] | VV | 2 | 4 | True | 1 | ROZPOCET
77 | K | 113107130 | Odstranění podkladu z betonu prostého tl do 100 mm ručně | m2 | 84 |  | 0 | CS ÚRS 2023 02 |  |  | základní |  | 0 | 0 | 0 | 0.24 | 20.16 | 4 | K | 2 |  |  |  | ROZPOCET | 0 | 0 | 0 | 0 | 0 | 1 | 0 | 4 | 2128929390
| VV |  | beton tl.50mm pod mozaikou a žul.deskami | [15 empty] | VV | 2 | 1 | True | 0 | ROZPOCET
| VV |  | skladba P1 | [15 empty] | VV | 2 | 1 | True | 0 | ROZPOCET
| VV |  | 20 |  | 20 | [13 empty] | VV | 2 | 2 | True | 0 | ROZPOCET
| VV |  | skladba P2 | [15 empty] | VV | 2 | 1 | True | 0 | ROZPOCET
| VV |  | 60 |  | 60 | [13 empty] | VV | 2 | 2 | True | 0 | ROZPOCET
| VV |  | skladba P3 | [15 empty] | VV | 2 | 1 | True | 0 | ROZPOCET
| VV |  | 4 |  | 4 | [13 empty] | VV | 2 | 2 | True | 0 | ROZPOCET
| VV |  | Součet |  | 84 | [13 empty] | VV | 2 | 4 | True | 1 | ROZPOCET
78 | K | 113202111 | Vytrhání obrub krajníků obrubníků stojatých | m | 48 |  | 0 | CS ÚRS 2023 02 |  |  | základní |  | 0 | 0 | 0 | 0.205 | 9.84 | 4 | K | 2 |  |  |  | ROZPOCET | 0 | 0 | 0 | 0 | 0 | 1 | 0 | 4 | -485794790
79 | K | 961055111 | Bourání základů ze ŽB | m3 | 0.833 |  | 0 | CS ÚRS 2023 02 |  |  | základní |  | 0 | 0 | 0 | 2.4 | 1.9992 | 4 | K | 2 |  |  |  | ROZPOCET | 0 | 0 | 0 | 0 | 0 | 1 | 0 | 4 | 1235944856
| VV |  | anglický dvorek | [15 empty] | VV | 2 | 1 | True | 0 | ROZPOCET
| VV |  | žb desky | [15 empty] | VV | 2 | 1 | True | 0 | ROZPOCET
| VV |  | (2,418*0,815+1,957*0,818+2,42*0,82)*0,15 |  | 0.833 | [13 empty] | VV | 2 | 2 | True | 1 | ROZPOCET
80 | K | 962041315 | Bourání příček z betonu prostého tl do 150 mm | m2 | 21.17 |  | 0 | CS ÚRS 2023 02 |  |  | základní |  | 0 | 0 | 0 | 0.297 | 6.2875 | 4 | K | 2 |  |  |  | ROZPOCET | 0 | 0 | 0 | 0 | 0 | 1 | 0 | 4 | -1653200837
| VV |  | anglický dvorek | [15 empty] | VV | 2 | 1 | True | 0 | ROZPOCET
| VV |  | stěny | [15 empty] | VV | 2 | 1 | True | 0 | ROZPOCET
| VV |  | ((0,815-0,15)*2+2,418+(0,818-0,15)*2+1,957+(0,82-0,15)*2+2,42)*1,96 |  | 21.17 | [13 empty] | VV | 2 | 2 | True | 1 | ROZPOCET
81 | K | 968082016 | Vybourání plastových rámů oken včetně křídel plochy přes 1 do 2 m2 | m2 | 4.988 |  | 0 | CS ÚRS 2023 02 |  |  | základní |  | 0 | 0 | 0 | 0.059 | 0.29429 | 4 | K | 2 |  |  |  | ROZPOCET | 0 | 0 | 0 | 0 | 0 | 1 | 0 | 4 | -100707047
| VV |  | Pzn. P.02 - vybourání oken | [15 empty] | VV | 2 | 1 | True | 0 | ROZPOCET
| VV |  | 2,1*0,86*2+1,6*0,86 |  | 4.988 | [13 empty] | VV | 2 | 2 | True | 1 | ROZPOCET
82 | K | 871275811 | Bourání stávajícího potrubí z PVC nebo PP DN 150 | m | 7.5 |  | 0 | CS ÚRS 2023 02 |  |  | základní |  | 0 | 0 | 0 | 0.005 | 0.0375 | 4 | K | 2 |  |  |  | ROZPOCET | 0 | 0 | 0 | 0 | 0 | 1 | 0 | 4 | -1403511611
| VV |  | pzn.P.10 | [15 empty] | VV | 2 | 1 | True | 0 | ROZPOCET
| VV |  | odvodnění angl.dvorků - z venkovní strany | [15 empty] | VV | 2 | 1 | True | 0 | ROZPOCET
| VV |  | 7,5 |  | 7.5 | [13 empty] | VV | 2 | 2 | True | 1 | ROZPOCET
83 | K | 965081611 | Odsekání soklíků rovných | m | 36.295 |  | 0 | CS ÚRS 2023 02 |  |  | základní |  | 0 | 0 | 0 | 0.009 | 0.32665 | 4 | K | 2 |  |  |  | ROZPOCET | 0 | 0 | 0 | 0 | 0 | 1 | 0 | 4 | 1354444676
| VV |  | pzn.P.07 | [15 empty] | VV | 2 | 1 | True | 0 | ROZPOCET
| VV |  | mč.024 | [15 empty] | VV | 2 | 1 | True | 0 | ROZPOCET
| VV |  | 2,15+0,495+0,1 |  | 2.745 | [13 empty] | VV | 2 | 2 | True | 0 | ROZPOCET
| VV |  | mč.025 | [15 empty] | VV | 2 | 1 | True | 0 | ROZPOCET
| VV |  | 0,1+4,305 |  | 4.405 | [13 empty] | VV | 2 | 2 | True | 0 | ROZPOCET
| VV |  | mč.027 | [15 empty] | VV | 2 | 1 | True | 0 | ROZPOCET
| VV |  | 2,96 |  | 2.96 | [13 empty] | VV | 2 | 2 | True | 0 | ROZPOCET
| VV |  | mč.028 | [15 empty] | VV | 2 | 1 | True | 0 | ROZPOCET
| VV |  | 3,68 |  | 3.68 | [13 empty] | VV | 2 | 2 | True | 0 | ROZPOCET
| VV |  | mč.036-040 | [15 empty] | VV | 2 | 1 | True | 0 | ROZPOCET
| VV |  | 2,31+1,2*4+1,26 |  | 8.37 | [13 empty] | VV | 2 | 2 | True | 0 | ROZPOCET
| VV |  | mč.033 | [15 empty] | VV | 2 | 1 | True | 0 | ROZPOCET
| VV |  | 3,6+0,835+1,605+0,95+0,835+1,15+0,285+1,175+3,7 |  | 14.135 | [13 empty] | VV | 2 | 2 | True | 0 | ROZPOCET
| VV |  | Součet |  | 36.295 | [13 empty] | VV | 2 | 4 | True | 1 | ROZPOCET
84 | K | 978013191 | Otlučení (osekání) vnitřní vápenné nebo vápenocementové omítky stěn v rozsahu přes 50 do 100 % | m2 | 38.125 |  | 0 | CS ÚRS 2023 02 |  |  | základní |  | 0 | 0 | 0 | 0.046 | 1.7537 | 4 | K | 2 |  |  |  | ROZPOCET | 0 | 0 | 0 | 0 | 0 | 1 | 0 | 4 | -1137741228
| VV |  | pzn.P.08 | [15 empty] | VV | 2 | 1 | True | 0 | ROZPOCET
| VV |  | mč.024-028 | [15 empty] | VV | 2 | 1 | True | 0 | ROZPOCET
| VV |  | (2,15+0,495+0,1+0,1+4,305+1,55+1,485+1,41+2,96+3,68)*0,5 |  | 9.118 | [13 empty] | VV | 2 | 2 | True | 0 | ROZPOCET
| VV |  | mč.029 | [15 empty] | VV | 2 | 1 | True | 0 | ROZPOCET
| VV |  | 3,305*0,5 |  | 1.653 | [13 empty] | VV | 2 | 2 | True | 0 | ROZPOCET
| VV |  | mč.083 | [15 empty] | VV | 2 | 1 | True | 0 | ROZPOCET
| VV |  | 1,35*0,5 |  | 0.675 | [13 empty] | VV | 2 | 2 | True | 0 | ROZPOCET
| VV |  | mč.036-040 | [15 empty] | VV | 2 | 1 | True | 0 | ROZPOCET
| VV |  | (2,31+1,2*4+1,26)*0,5 |  | 4.185 | [13 empty] | VV | 2 | 2 | True | 0 | ROZPOCET
| VV |  | mč.033 | [15 empty] | VV | 2 | 1 | True | 0 | ROZPOCET
| VV |  | (3,6+0,835+1,605+0,95+0,835+1,15+0,285+1,175+0,465+1,915+1,27)*0,5 |  | 7.043 | [13 empty] | VV | 2 | 2 | True | 0 | ROZPOCET
| VV |  | mč.001 | [15 empty] | VV | 2 | 1 | True | 0 | ROZPOCET
| VV |  | (4,315+10,545+4,52+9,485)*0,5 |  | 14.433 | [13 empty] | VV | 2 | 2 | True | 0 | ROZPOCET
| VV |  | mč.002 | [15 empty] | VV | 2 | 1 | True | 0 | ROZPOCET
| VV |  | (0,2+1,835)*0,5 |  | 1.018 | [13 empty] | VV | 2 | 2 | True | 0 | ROZPOCET
| VV |  | Součet |  | 38.125 | [13 empty] | VV | 2 | 4 | True | 1 | ROZPOCET
85 | K | 978015391 | Otlučení (osekání) vnější vápenné nebo vápenocementové omítky stupně členitosti 1 a 2 v rozsahu přes 80 do 100 % | m2 | 247.722 |  | 0 | CS ÚRS 2023 02 |  |  | základní |  | 0 | 0 | 0 | 0.059 | 14.6156 | 4 | K | 2 |  |  |  | ROZPOCET | 0 | 0 | 0 | 0 | 0 | 1 | 0 | 4 | -322901548
| VV |  | skladba SE1 | [15 empty] | VV | 2 | 1 | True | 0 | ROZPOCET
| VV |  | Sukova | [15 empty] | VV | 2 | 1 | True | 0 | ROZPOCET
| VV |  | (0,95+0,2+12,05+0,2+15+0,2+12+5,75+0,15+0,5*3,14/2)*4,23 |  | 200.016 | [13 empty] | VV | 2 | 2 | True | 0 | ROZPOCET
| VV |  | Dvořákova | [15 empty] | VV | 2 | 1 | True | 0 | ROZPOCET
| VV |  | (0,15+11,6)*(4,4+4,47)/2-(2,145+1,955+2,435)*1,59 |  | 41.721 | [13 empty] | VV | 2 | 2 | True | 0 | ROZPOCET
| VV |  | ostění | [15 empty] | VV | 2 | 1 | True | 0 | ROZPOCET
| VV |  | 10-4,015 |  | 5.985 | [13 empty] | VV | 2 | 2 | True | 0 | ROZPOCET
| VV |  | Součet |  | 247.722 | [13 empty] | VV | 2 | 4 | True | 1 | ROZPOCET
86 | K | 978023411 | Vyškrabání spár zdiva cihelného mimo komínového | m2 | 278.261 |  | 0 | CS ÚRS 2023 02 |  |  | základní |  | 0 | 0 | 0 | 0.014 | 3.8957 | 4 | K | 2 |  |  |  | ROZPOCET | 0 | 0 | 0 | 0 | 0 | 1 | 0 | 4 | 1239138667
| VV |  | vnitřní sanace | [15 empty] | VV | 2 | 1 | True | 0 | ROZPOCET
| VV |  | mč.024-028 | [15 empty] | VV | 2 | 1 | True | 0 | ROZPOCET
| VV |  | (2,15+0,495+0,1+0,1+4,305+1,55+1,485+1,41+2,96+3,68)*0,5 |  | 9.118 | [13 empty] | VV | 2 | 2 | True | 0 | ROZPOCET
| VV |  | mč.029 | [15 empty] | VV | 2 | 1 | True | 0 | ROZPOCET
| VV |  | 3,305*0,5 |  | 1.653 | [13 empty] | VV | 2 | 2 | True | 0 | ROZPOCET
| VV |  | mč.083 | [15 empty] | VV | 2 | 1 | True | 0 | ROZPOCET
| VV |  | 1,35*0,5 |  | 0.675 | [13 empty] | VV | 2 | 2 | True | 0 | ROZPOCET
| VV |  | mč.036-040 | [15 empty] | VV | 2 | 1 | True | 0 | ROZPOCET
| VV |  | (2,31+1,2*4+1,26)*0,5 |  | 4.185 | [13 empty] | VV | 2 | 2 | True | 0 | ROZPOCET
| VV |  | mč.033 | [15 empty] | VV | 2 | 1 | True | 0 | ROZPOCET
| VV |  | (3,6+0,835+1,605+0,95+0,835+1,15+0,285+1,175)*0,5 |  | 5.218 | [13 empty] | VV | 2 | 2 | True | 0 | ROZPOCET
| VV |  | mč.001 | [15 empty] | VV | 2 | 1 | True | 0 | ROZPOCET
| VV |  | (4,315+10,545+4,52)*0,5 |  | 9.69 | [13 empty] | VV | 2 | 2 | True | 0 | ROZPOCET
| VV |  | Mezisoučet |  | 30.539 | [13 empty] | VV | 2 | 3 | True | 0 | ROZPOCET
| VV |  | skladba SE1 | [15 empty] | VV | 2 | 1 | True | 0 | ROZPOCET
| VV |  | Sukova | [15 empty] | VV | 2 | 1 | True | 0 | ROZPOCET
| VV |  | (0,95+0,2+12,05+0,2+15+0,2+12+5,75+0,15+0,5*3,14/2)*4,23 |  | 200.016 | [13 empty] | VV | 2 | 2 | True | 0 | ROZPOCET
| VV |  | Dvořákova | [15 empty] | VV | 2 | 1 | True | 0 | ROZPOCET
| VV |  | (0,15+11,6)*(4,4+4,47)/2-(2,145+1,955+2,435)*1,59 |  | 41.721 | [13 empty] | VV | 2 | 2 | True | 0 | ROZPOCET
| VV |  | ostění | [15 empty] | VV | 2 | 1 | True | 0 | ROZPOCET
| VV |  | 10-4,015 |  | 5.985 | [13 empty] | VV | 2 | 2 | True | 0 | ROZPOCET
| VV |  | Mezisoučet |  | 247.722 | [13 empty] | VV | 2 | 3 | True | 0 | ROZPOCET
| VV |  | Součet |  | 278.261 | [13 empty] | VV | 2 | 4 | True | 1 | ROZPOCET
87 | K | 97803-xx1 | Odstranění ŽB neizolovaného kanálu 600x500mm tl stěny 150mm s nefunkční přípojkou parovodu, v délce 1500mm, vč. odvozu a likvidace suti na řízené skládce a zazdění pokračujícího kanálu a zaizolování zazdívky z CPP | soub | 1 |  | 0 |  |  |  | základní |  | 0 | 0 | 0 | 0 | 0 | 4 | K | 2 |  |  |  | ROZPOCET | 0 | 0 | 0 | 0 | 0 | 1 | 0 | 4 | -625813285
88 | K | 97803-xx2 | Demontáž kuchyňské linky vč. odpojnení od přívodu vody. kanalizace a elektro. posun od stěny, protiprašně zakrýt, vč. posunu zpět na místo, zpětné montáže, připojení na vodu, kanalizaci a elektro | kus | 1 |  | 0 |  |  |  | základní |  | 0 | 0 | 0 | 0 | 0 | 4 | K | 2 |  |  |  | ROZPOCET | 0 | 0 | 0 | 0 | 0 | 1 | 0 | 4 | -400684987
| VV |  | mč.033 | [15 empty] | VV | 2 | 1 | True | 0 | ROZPOCET
| VV |  | 1 |  | 1 | [13 empty] | VV | 2 | 2 | True | 1 | ROZPOCET
| D | 997 | Přesun sutě |  |  |  | 0 | [5 empty] | 0 |  | 0 |  | 0 | 1 | D | 1 |  |  |  | ROZPOCET | [6 empty] | 0
89 | K | 997013211 | Vnitrostaveništní doprava suti a vybouraných hmot pro budovy v do 6 m ručně | t | 50.399 |  | 0 | CS ÚRS 2023 02 |  |  | základní |  | 0 | 0 | 0 | 0 | 0 | 4 | K | 2 |  |  |  | ROZPOCET | 0 | 0 | 0 | 0 | 0 | 1 | 0 | 4 | 1476948211
| VV |  | otlučené omítky, spáry+soklíky | [15 empty] | VV | 2 | 1 | True | 0 | ROZPOCET
| VV |  | 30,539*0,046+247,722*0,059+32,595*0,009+278,2*0,014 |  | 20.209 | [13 empty] | VV | 2 | 2 | True | 0 | ROZPOCET
| VV |  | kamenná dlažba | [15 empty] | VV | 2 | 1 | True | 0 | ROZPOCET
| VV |  | 4*0,235 |  | 0.94 | [13 empty] | VV | 2 | 2 | True | 0 | ROZPOCET
| VV |  | podkladní beton | [15 empty] | VV | 2 | 1 | True | 0 | ROZPOCET
| VV |  | 84*0,24 |  | 20.16 | [13 empty] | VV | 2 | 2 | True | 0 | ROZPOCET
| VV |  | anglické dvorky | [15 empty] | VV | 2 | 1 | True | 0 | ROZPOCET
| VV |  | 0,833*2,4+21,17*0,297 |  | 8.287 | [13 empty] | VV | 2 | 2 | True | 0 | ROZPOCET
| VV |  | SDK | [15 empty] | VV | 2 | 1 | True | 0 | ROZPOCET
| VV |  | 1,653*0,01725 |  | 0.029 | [13 empty] | VV | 2 | 2 | True | 0 | ROZPOCET
| VV |  | vpustě | [15 empty] | VV | 2 | 1 | True | 0 | ROZPOCET
| VV |  | 3*0,01705 |  | 0.051 | [13 empty] | VV | 2 | 2 | True | 0 | ROZPOCET
| VV |  | PVC potrubí | [15 empty] | VV | 2 | 1 | True | 0 | ROZPOCET
| VV |  | 5,5*0,0021+7,5*0,005 |  | 0.049 | [13 empty] | VV | 2 | 2 | True | 0 | ROZPOCET
| VV |  | ocel.rošty z ang.dvorků | [15 empty] | VV | 2 | 1 | True | 0 | ROZPOCET
| VV |  | 0,169313 |  | 0.169 | [13 empty] | VV | 2 | 2 | True | 0 | ROZPOCET
| VV |  | ochranná prkna | [15 empty] | VV | 2 | 1 | True | 0 | ROZPOCET
| VV |  | 1,565*0,01965 |  | 0.031 | [13 empty] | VV | 2 | 2 | True | 0 | ROZPOCET
| VV |  | plastová okna | [15 empty] | VV | 2 | 1 | True | 0 | ROZPOCET
| VV |  | 4,988*0,059 |  | 0.294 | [13 empty] | VV | 2 | 2 | True | 0 | ROZPOCET
| VV |  | zábradlí anglických dvorků | [15 empty] | VV | 2 | 1 | True | 0 | ROZPOCET
| VV |  | (2,425+0,795*2+1,955+0,79*2+2,145+0,79*2)*0,016 |  | 0.18 | [13 empty] | VV | 2 | 2 | True | 0 | ROZPOCET
| VV |  | Součet |  | 50.399 | [13 empty] | VV | 2 | 4 | True | 1 | ROZPOCET
90 | K | 997013501 | Odvoz suti a vybouraných hmot na skládku nebo meziskládku do 1 km se složením | t | 50.399 |  | 0 | CS ÚRS 2023 02 |  |  | základní |  | 0 | 0 | 0 | 0 | 0 | 4 | K | 2 |  |  |  | ROZPOCET | 0 | 0 | 0 | 0 | 0 | 1 | 0 | 4 | 1389586593
| VV |  | otlučené omítky, spáry+soklíky | [15 empty] | VV | 2 | 1 | True | 0 | ROZPOCET
| VV |  | 30,539*0,046+247,722*0,059+32,595*0,009+278,2*0,014 |  | 20.209 | [13 empty] | VV | 2 | 2 | True | 0 | ROZPOCET
| VV |  | kamenná dlažba | [15 empty] | VV | 2 | 1 | True | 0 | ROZPOCET
| VV |  | 4*0,235 |  | 0.94 | [13 empty] | VV | 2 | 2 | True | 0 | ROZPOCET
| VV |  | podkladní beton | [15 empty] | VV | 2 | 1 | True | 0 | ROZPOCET
| VV |  | 84*0,24 |  | 20.16 | [13 empty] | VV | 2 | 2 | True | 0 | ROZPOCET
| VV |  | anglické dvorky | [15 empty] | VV | 2 | 1 | True | 0 | ROZPOCET
| VV |  | 0,833*2,4+21,17*0,297 |  | 8.287 | [13 empty] | VV | 2 | 2 | True | 0 | ROZPOCET
| VV |  | SDK | [15 empty] | VV | 2 | 1 | True | 0 | ROZPOCET
| VV |  | 1,653*0,01725 |  | 0.029 | [13 empty] | VV | 2 | 2 | True | 0 | ROZPOCET
| VV |  | vpustě | [15 empty] | VV | 2 | 1 | True | 0 | ROZPOCET
| VV |  | 3*0,01705 |  | 0.051 | [13 empty] | VV | 2 | 2 | True | 0 | ROZPOCET
| VV |  | PVC potrubí | [15 empty] | VV | 2 | 1 | True | 0 | ROZPOCET
| VV |  | 5,5*0,0021+7,5*0,005 |  | 0.049 | [13 empty] | VV | 2 | 2 | True | 0 | ROZPOCET
| VV |  | ocel.rošty z ang.dvorků | [15 empty] | VV | 2 | 1 | True | 0 | ROZPOCET
| VV |  | 0,169313 |  | 0.169 | [13 empty] | VV | 2 | 2 | True | 0 | ROZPOCET
| VV |  | ochranná prkna | [15 empty] | VV | 2 | 1 | True | 0 | ROZPOCET
| VV |  | 1,565*0,01965 |  | 0.031 | [13 empty] | VV | 2 | 2 | True | 0 | ROZPOCET
| VV |  | plastová okna | [15 empty] | VV | 2 | 1 | True | 0 | ROZPOCET
| VV |  | 4,988*0,059 |  | 0.294 | [13 empty] | VV | 2 | 2 | True | 0 | ROZPOCET
| VV |  | zábradlí anglických dvorků | [15 empty] | VV | 2 | 1 | True | 0 | ROZPOCET
| VV |  | (2,425+0,795*2+1,955+0,79*2+2,145+0,79*2)*0,016 |  | 0.18 | [13 empty] | VV | 2 | 2 | True | 0 | ROZPOCET
| VV |  | Součet |  | 50.399 | [13 empty] | VV | 2 | 4 | True | 1 | ROZPOCET
91 | K | 997013509 | Příplatek k odvozu suti a vybouraných hmot na skládku ZKD 1 km přes 1 km | t | 453.591 |  | 0 | CS ÚRS 2023 02 |  |  | základní |  | 0 | 0 | 0 | 0 | 0 | 4 | K | 2 |  |  |  | ROZPOCET | 0 | 0 | 0 | 0 | 0 | 1 | 0 | 4 | -1345234572
| VV |  | 50,399*9 |  | 453.591 | [13 empty] | VV | 2 | 2 | True | 1 | ROZPOCET
92 | K | 997013601 | Poplatek za uložení na skládce (skládkovné) stavebního odpadu betonového kód odpadu 17 01 01 | t | 20.16 |  | 0 | CS ÚRS 2023 02 |  |  | základní |  | 0 | 0 | 0 | 0 | 0 | 4 | K | 2 |  |  |  | ROZPOCET | 0 | 0 | 0 | 0 | 0 | 1 | 0 | 4 | 606039523
| VV |  | podkladní beton | [15 empty] | VV | 2 | 1 | True | 0 | ROZPOCET
| VV |  | 84*0,24 |  | 20.16 | [13 empty] | VV | 2 | 2 | True | 0 | ROZPOCET
| VV |  | Součet |  | 20.16 | [13 empty] | VV | 2 | 4 | True | 1 | ROZPOCET
93 | K | 997013602 | Poplatek za uložení na skládce (skládkovné) stavebního odpadu železobetonového kód odpadu 17 01 01 | t | 8.287 |  | 0 | CS ÚRS 2023 02 |  |  | základní |  | 0 | 0 | 0 | 0 | 0 | 4 | K | 2 |  |  |  | ROZPOCET | 0 | 0 | 0 | 0 | 0 | 1 | 0 | 4 | -1280617919
| VV |  | anglické dvorky | [15 empty] | VV | 2 | 1 | True | 0 | ROZPOCET
| VV |  | 0,833*2,4+21,17*0,297 |  | 8.287 | [13 empty] | VV | 2 | 2 | True | 1 | ROZPOCET
94 | K | 997013631 | Poplatek za uložení na skládce (skládkovné) stavebního odpadu směsného kód odpadu 17 09 04 | t | 21.2 |  | 0 | CS ÚRS 2023 02 |  |  | základní |  | 0 | 0 | 0 | 0 | 0 | 4 | K | 2 |  |  |  | ROZPOCET | 0 | 0 | 0 | 0 | 0 | 1 | 0 | 4 | -2144175874
| VV |  | otlučené omítky, spáry+soklíky | [15 empty] | VV | 2 | 1 | True | 0 | ROZPOCET
| VV |  | 30,539*0,046+247,722*0,059+32,595*0,009+278,2*0,014 |  | 20.209 | [13 empty] | VV | 2 | 2 | True | 0 | ROZPOCET
| VV |  | kamenná dlažba | [15 empty] | VV | 2 | 1 | True | 0 | ROZPOCET
| VV |  | 4*0,235 |  | 0.94 | [13 empty] | VV | 2 | 2 | True | 0 | ROZPOCET
| VV |  | vpustě | [15 empty] | VV | 2 | 1 | True | 0 | ROZPOCET
| VV |  | 3*0,01705 |  | 0.051 | [13 empty] | VV | 2 | 2 | True | 0 | ROZPOCET
| VV |  | Součet |  | 21.2 | [13 empty] | VV | 2 | 4 | True | 1 | ROZPOCET
95 | K | 997013811 | Poplatek za uložení na skládce (skládkovné) stavebního odpadu dřevěného kód odpadu 17 02 01 | t | 0.031 |  | 0 | CS ÚRS 2023 02 |  |  | základní |  | 0 | 0 | 0 | 0 | 0 | 4 | K | 2 |  |  |  | ROZPOCET | 0 | 0 | 0 | 0 | 0 | 1 | 0 | 4 | -1401183675
| VV |  | ochranné prkno | [15 empty] | VV | 2 | 1 | True | 0 | ROZPOCET
| VV |  | 1,565*0,01965 |  | 0.031 | [13 empty] | VV | 2 | 2 | True | 1 | ROZPOCET
96 | K | 997013812 | Poplatek za uložení na skládce (skládkovné) stavebního odpadu na bázi sádry kód odpadu 17 08 02 | t | 0.029 |  | 0 | CS ÚRS 2023 02 |  |  | základní |  | 0 | 0 | 0 | 0 | 0 | 4 | K | 2 |  |  |  | ROZPOCET | 0 | 0 | 0 | 0 | 0 | 1 | 0 | 4 | 2083171597
| VV |  | sádrokarton | [15 empty] | VV | 2 | 1 | True | 0 | ROZPOCET
| VV |  | 1,653*0,01725 |  | 0.029 | [13 empty] | VV | 2 | 2 | True | 1 | ROZPOCET
97 | K | 997013813 | Poplatek za uložení na skládce (skládkovné) stavebního odpadu z plastických hmot kód odpadu 17 02 03 | t | 0.343 |  | 0 | CS ÚRS 2023 02 |  |  | základní |  | 0 | 0 | 0 | 0 | 0 | 4 | K | 2 |  |  |  | ROZPOCET | 0 | 0 | 0 | 0 | 0 | 1 | 0 | 4 | 1413760274
| VV |  | PVC potrubí | [15 empty] | VV | 2 | 1 | True | 0 | ROZPOCET
| VV |  | 5,5*0,0021+7,5*0,005 |  | 0.049 | [13 empty] | VV | 2 | 2 | True | 0 | ROZPOCET
| VV |  | plastová okna | [15 empty] | VV | 2 | 1 | True | 0 | ROZPOCET
| VV |  | 4,988*0,059 |  | 0.294 | [13 empty] | VV | 2 | 2 | True | 0 | ROZPOCET
| VV |  | Součet |  | 0.343 | [13 empty] | VV | 2 | 4 | True | 1 | ROZPOCET
98 | K | 9970138x1 | Výzisk z prodeje železa | t | -0.349 |  | 0 |  |  |  | základní |  | 0 | 0 | 0 | 0 | 0 | 4 | K | 2 |  |  |  | ROZPOCET | 0 | 0 | 0 | 0 | 0 | 1 | 0 | 4 | 542694949
| VV |  | anglické dvorky - rošty | [15 empty] | VV | 2 | 1 | True | 0 | ROZPOCET
| VV |  | -0,169313 |  | -0.169 | [13 empty] | VV | 2 | 2 | True | 0 | ROZPOCET
| VV |  | zábradlí anglických dvorků | [15 empty] | VV | 2 | 1 | True | 0 | ROZPOCET
| VV |  | -(2,425+0,795*2+1,955+0,79*2+2,145+0,79*2)*0,016 |  | -0.18 | [13 empty] | VV | 2 | 2 | True | 0 | ROZPOCET
| VV |  | Součet |  | -0.349 | [13 empty] | VV | 2 | 4 | True | 1 | ROZPOCET
99 | K | 997221131 | Vodorovná doprava vybouraných hmot nošením do 50 m | t | 38.14 |  | 0 | CS ÚRS 2023 02 |  |  | základní |  | 0 | 0 | 0 | 0 | 0 | 4 | K | 2 |  |  |  | ROZPOCET | 0 | 0 | 0 | 0 | 0 | 1 | 0 | 4 | 1574841298
| VV |  | mozaika | [15 empty] | VV | 2 | 1 | True | 0 | ROZPOCET
| VV |  | 20*0,281 |  | 5.62 | [13 empty] | VV | 2 | 2 | True | 0 | ROZPOCET
| VV |  | zámková dlažba | [15 empty] | VV | 2 | 1 | True | 0 | ROZPOCET
| VV |  | 60*0,26+24*0,295 |  | 22.68 | [13 empty] | VV | 2 | 2 | True | 0 | ROZPOCET
| VV |  | obrubníky | [15 empty] | VV | 2 | 1 | True | 0 | ROZPOCET
| VV |  | 48*0,205 |  | 9.84 | [13 empty] | VV | 2 | 2 | True | 0 | ROZPOCET
| VV |  | Součet |  | 38.14 | [13 empty] | VV | 2 | 4 | True | 1 | ROZPOCET
100 | K | 997221111 | Vodorovná doprava suti ze sypkých materiálů nošením do 50 m | t | 31.32 |  | 0 | CS ÚRS 2023 02 |  |  | základní |  | 0 | 0 | 0 | 0 | 0 | 4 | K | 2 |  |  |  | ROZPOCET | 0 | 0 | 0 | 0 | 0 | 1 | 0 | 4 | 1575818591
| VV |  | odtěžené kamenivo - podklad pod dlažbami | [15 empty] | VV | 2 | 1 | True | 0 | ROZPOCET
| VV |  | 108*0,29 |  | 31.32 | [13 empty] | VV | 2 | 2 | True | 1 | ROZPOCET
101 | K | 997221551 | Vodorovná doprava suti ze sypkých materiálů do 1 km | t | 31.32 |  | 0 | CS ÚRS 2023 02 |  |  | základní |  | 0 | 0 | 0 | 0 | 0 | 4 | K | 2 |  |  |  | ROZPOCET | 0 | 0 | 0 | 0 | 0 | 1 | 0 | 4 | -335548081
| VV |  | odtěžené kamenivo - podklad pod dlažbami | [15 empty] | VV | 2 | 1 | True | 0 | ROZPOCET
| VV |  | 108*0,29 |  | 31.32 | [13 empty] | VV | 2 | 2 | True | 1 | ROZPOCET
102 | K | 997221559 | Příplatek ZKD 1 km u vodorovné dopravy suti ze sypkých materiálů | t | 281.88 |  | 0 | CS ÚRS 2023 02 |  |  | základní |  | 0 | 0 | 0 | 0 | 0 | 4 | K | 2 |  |  |  | ROZPOCET | 0 | 0 | 0 | 0 | 0 | 1 | 0 | 4 | 2126925133
| VV |  | odvoz do 10-ti km | [15 empty] | VV | 2 | 1 | True | 0 | ROZPOCET
| VV |  | 31,32*9 |  | 281.88 | [13 empty] | VV | 2 | 2 | True | 1 | ROZPOCET
103 | K | 997221571 | Vodorovná doprava vybouraných hmot do 1 km | t | 56.6 |  | 0 | CS ÚRS 2023 02 |  |  | základní |  | 0 | 0 | 0 | 0 | 0 | 4 | K | 2 |  |  |  | ROZPOCET | 0 | 0 | 0 | 0 | 0 | 1 | 0 | 4 | 1089245094
| VV |  | dlažba na mezideponii | [15 empty] | VV | 2 | 1 | True | 0 | ROZPOCET
| VV |  | 20*0,281+60*0,26+24*0,295 |  | 28.3 | [13 empty] | VV | 2 | 2 | True | 0 | ROZPOCET
| VV |  | dlažba z mezideponie | [15 empty] | VV | 2 | 1 | True | 0 | ROZPOCET
| VV |  | 20*0,281+60*0,26+24*0,295 |  | 28.3 | [13 empty] | VV | 2 | 2 | True | 0 | ROZPOCET
| VV |  | Součet |  | 56.6 | [13 empty] | VV | 2 | 4 | True | 1 | ROZPOCET
104 | K | 997221579 | Příplatek ZKD 1 km u vodorovné dopravy vybouraných hmot | t | 509.4 |  | 0 | CS ÚRS 2023 02 |  |  | základní |  | 0 | 0 | 0 | 0 | 0 | 4 | K | 2 |  |  |  | ROZPOCET | 0 | 0 | 0 | 0 | 0 | 1 | 0 | 4 | 209602038
| VV |  | dlažba na mezideponii | [15 empty] | VV | 2 | 1 | True | 0 | ROZPOCET
| VV |  | (20*0,281+60*0,26+24*0,295)*9 |  | 254.7 | [13 empty] | VV | 2 | 2 | True | 0 | ROZPOCET
| VV |  | dlažba z mezideponie | [15 empty] | VV | 2 | 1 | True | 0 | ROZPOCET
| VV |  | (20*0,281+60*0,26+24*0,295)*9 |  | 254.7 | [13 empty] | VV | 2 | 2 | True | 0 | ROZPOCET
| VV |  | Součet |  | 509.4 | [13 empty] | VV | 2 | 4 | True | 1 | ROZPOCET
105 | K | 997221611 | Nakládání suti na dopravní prostředky pro vodorovnou dopravu | t | 9.083 |  | 0 | CS ÚRS 2023 02 |  |  | základní |  | 0 | 0 | 0 | 0 | 0 | 4 | K | 2 |  |  |  | ROZPOCET | 0 | 0 | 0 | 0 | 0 | 1 | 0 | 4 | -893132399
| VV |  | odtěžené kamenivo - podklad pod dlažbami | [15 empty] | VV | 2 | 1 | True | 0 | ROZPOCET
| VV |  | 31,32*0,29 |  | 9.083 | [13 empty] | VV | 2 | 2 | True | 1 | ROZPOCET
106 | K | 997221612 | Nakládání vybouraných hmot na dopravní prostředky pro vodorovnou dopravu | t | 56.6 |  | 0 | CS ÚRS 2023 02 |  |  | základní |  | 0 | 0 | 0 | 0 | 0 | 4 | K | 2 |  |  |  | ROZPOCET | 0 | 0 | 0 | 0 | 0 | 1 | 0 | 4 | -1801999701
| VV |  | dlažba na mezideponii | [15 empty] | VV | 2 | 1 | True | 0 | ROZPOCET
| VV |  | 20*0,281+60*0,26+24*0,295 |  | 28.3 | [13 empty] | VV | 2 | 2 | True | 0 | ROZPOCET
| VV |  | dlažba z mezideponie | [15 empty] | VV | 2 | 1 | True | 0 | ROZPOCET
| VV |  | 20*0,281+60*0,26+24*0,295 |  | 28.3 | [13 empty] | VV | 2 | 2 | True | 0 | ROZPOCET
| VV |  | Součet |  | 56.6 | [13 empty] | VV | 2 | 4 | True | 1 | ROZPOCET
179 | K | 997221615 | Poplatek za uložení na skládce (skládkovné) stavebního odpadu betonového kód odpadu 17 01 01 | t | 0.938 |  | 0 | CS ÚRS 2023 02 |  |  | základní |  | 0 | 0 | 0 | 0 | 0 | 4 | K | 2 |  |  |  | ROZPOCET | 0 | 0 | 0 | 0 | 0 | 1 | 0 | 4 | -470628584
| VV |  | skladba P5 - KSC | [15 empty] | VV | 2 | 1 | True | 0 | ROZPOCET
| VV |  | 1,5*0,625 |  | 0.938 | [13 empty] | VV | 2 | 2 | True | 1 | ROZPOCET
180 | K | 997221645 | Poplatek za uložení na skládce (skládkovné) odpadu asfaltového bez dehtu kód odpadu 17 03 02 | t | 0.432 |  | 0 | CS ÚRS 2023 02 |  |  | základní |  | 0 | 0 | 0 | 0 | 0 | 4 | K | 2 |  |  |  | ROZPOCET | 0 | 0 | 0 | 0 | 0 | 1 | 0 | 4 | -486046367
| VV |  | skladba P5 - ACO+ACP | [15 empty] | VV | 2 | 1 | True | 0 | ROZPOCET
| VV |  | 1,5*(0,068+0,22) |  | 0.432 | [13 empty] | VV | 2 | 2 | True | 1 | ROZPOCET
181 | K | 997221655 | Poplatek za uložení na skládce (skládkovné) zeminy a kamení kód odpadu 17 05 04 | t | 0.435 |  | 0 | CS ÚRS 2023 02 |  |  | základní |  | 0 | 0 | 0 | 0 | 0 | 4 | K | 2 |  |  |  | ROZPOCET | 0 | 0 | 0 | 0 | 0 | 1 | 0 | 4 | 203022742
| VV |  | skladba P5 - štěrkodrť | [15 empty] | VV | 2 | 1 | True | 0 | ROZPOCET
| VV |  | 1,5*0,29 |  | 0.435 | [13 empty] | VV | 2 | 2 | True | 1 | ROZPOCET
107 | K | 997221873 | Poplatek za uložení na recyklační skládce (skládkovné) stavebního odpadu zeminy a kamení zatříděného do Katalogu odpadů pod kódem 17 05 04 | t | 31.32 |  | 0 | CS ÚRS 2023 02 |  |  | základní |  | 0 | 0 | 0 | 0 | 0 | 4 | K | 2 |  |  |  | ROZPOCET | 0 | 0 | 0 | 0 | 0 | 1 | 0 | 4 | -1065893602
| VV |  | odtěžené kamenivo - podklad pod dlažbami | [15 empty] | VV | 2 | 1 | True | 0 | ROZPOCET
| VV |  | 108*0,29 |  | 31.32 | [13 empty] | VV | 2 | 2 | True | 1 | ROZPOCET
| D | 998 | Přesun hmot |  |  |  | 0 | [5 empty] | 0 |  | 0 |  | 0 | 1 | D | 1 |  |  |  | ROZPOCET | [6 empty] | 0
108 | K | 998018001 | Přesun hmot ruční pro budovy v do 6 m | t | 391.155 |  | 0 | CS ÚRS 2023 02 |  |  | základní |  | 0 | 0 | 0 | 0 | 0 | 4 | K | 2 |  |  |  | ROZPOCET | 0 | 0 | 0 | 0 | 0 | 1 | 0 | 4 | -853041291
| D | PSV | Práce a dodávky PSV |  |  |  | 0 | [5 empty] | 0 |  | 7.0511 |  | 0.75698 | 2 | D | 0 |  |  |  | ROZPOCET | [6 empty] | 0
| D | 711 | Izolace proti vodě, vlhkosti a plynům |  |  |  | 0 | [5 empty] | 0 |  | 1.5806 |  | 0 | 2 | D | 1 |  |  |  | ROZPOCET | [6 empty] | 0
109 | K | 711161273 | Provedení izolace proti zemní vlhkosti svislé z nopové fólie | m2 | 59.035 |  | 0 | CS ÚRS 2023 02 |  |  | základní |  | 0 | 4e-05 | 0.0023614 | 0 | 0 | 16 | K | 2 |  |  |  | ROZPOCET | 0 | 0 | 0 | 0 | 0 | 1 | 0 | 16 | 1915713515
| VV |  | Sukova | [15 empty] | VV | 2 | 1 | True | 0 | ROZPOCET
| VV |  | (0,95+0,2+12,05+0,2+15+0,2+12+5,75+0,15+0,5*3,14/2)*1 |  | 47.285 | [13 empty] | VV | 2 | 2 | True | 0 | ROZPOCET
| VV |  | Dvořákova | [15 empty] | VV | 2 | 1 | True | 0 | ROZPOCET
| VV |  | (0,15+11,6)*1 |  | 11.75 | [13 empty] | VV | 2 | 2 | True | 0 | ROZPOCET
| VV |  | Součet |  | 59.035 | [13 empty] | VV | 2 | 4 | True | 1 | ROZPOCET
110 | M | 28323005 | fólie profilovaná (nopová) drenážní HDPE s výškou nopů 8mm | m2 | 72.082 |  | 0 | CS ÚRS 2023 02 |  |  | základní |  | 0 | 0.0003 | 0.021625 | 0 | 0 | 32 | M | 2 |  |  |  | ROZPOCET | 0 | 0 | 0 | 0 | 0 | 1 | 0 | 16 | 449986285
| VV |  | 59,035*1,221 |  | 72.082 | [13 empty] | VV | 2 | 2 | True | 1 | ROZPOCET
111 | K | 711491176 | Připevnění doplňků izolace proti vodě ukončovací lištou | m | 59.035 |  | 0 | CS ÚRS 2023 02 |  |  | základní |  | 0 | 4e-05 | 0.0023614 | 0 | 0 | 16 | K | 2 |  |  |  | ROZPOCET | 0 | 0 | 0 | 0 | 0 | 1 | 0 | 16 | 1216685340
| VV |  | Sukova | [15 empty] | VV | 2 | 1 | True | 0 | ROZPOCET
| VV |  | (0,95+0,2+12,05+0,2+15+0,2+12+5,75+0,15+0,5*3,14/2) |  | 47.285 | [13 empty] | VV | 2 | 2 | True | 0 | ROZPOCET
| VV |  | Dvořákova | [15 empty] | VV | 2 | 1 | True | 0 | ROZPOCET
| VV |  | (0,15+11,6) |  | 11.75 | [13 empty] | VV | 2 | 2 | True | 0 | ROZPOCET
| VV |  | Součet |  | 59.035 | [13 empty] | VV | 2 | 4 | True | 1 | ROZPOCET
112 | M | 28323009 | lišta ukončovací pro drenážní fólie profilované tl 8mm | m | 60.216 |  | 0 | CS ÚRS 2023 02 |  |  | základní |  | 0 | 0.00012 | 0.0072259 | 0 | 0 | 32 | M | 2 |  |  |  | ROZPOCET | 0 | 0 | 0 | 0 | 0 | 1 | 0 | 16 | -1699213378
| VV |  | 59,035*1,02 |  | 60.216 | [13 empty] | VV | 2 | 2 | True | 1 | ROZPOCET
113 | K | 711491272 | Provedení doplňků izolace proti vodě na ploše svislé z textilií vrstva ochranná | m2 | 59.035 |  | 0 | CS ÚRS 2023 02 |  |  | základní |  | 0 | 0 | 0 | 0 | 0 | 16 | K | 2 |  |  |  | ROZPOCET | 0 | 0 | 0 | 0 | 0 | 1 | 0 | 16 | 1802588673
| VV |  | Sukova | [15 empty] | VV | 2 | 1 | True | 0 | ROZPOCET
| VV |  | (0,95+0,2+12,05+0,2+15+0,2+12+5,75+0,15+0,5*3,14/2)*1 |  | 47.285 | [13 empty] | VV | 2 | 2 | True | 0 | ROZPOCET
| VV |  | Dvořákova | [15 empty] | VV | 2 | 1 | True | 0 | ROZPOCET
| VV |  | (0,15+11,6)*1 |  | 11.75 | [13 empty] | VV | 2 | 2 | True | 0 | ROZPOCET
| VV |  | Součet |  | 59.035 | [13 empty] | VV | 2 | 4 | True | 1 | ROZPOCET
114 | M | 69311082 | geotextilie netkaná separační, ochranná, filtrační, drenážní PP 500g/m2 | m2 | 61.987 |  | 0 | CS ÚRS 2023 02 |  |  | základní |  | 0 | 0.0005 | 0.030994 | 0 | 0 | 32 | M | 2 |  |  |  | ROZPOCET | 0 | 0 | 0 | 0 | 0 | 1 | 0 | 16 | -1168541517
| VV |  | 59,035*1,05 |  | 61.987 | [13 empty] | VV | 2 | 2 | True | 1 | ROZPOCET
115 | K | 7114931x1 | Flexibilní dvoukomponentní polymercementová hydroizolační stěrka (6kg/m2) | m2 | 252.671 |  | 0 |  |  |  | základní |  | 0 | 0.006 | 1.516 | 0 | 0 | 16 | K | 2 |  |  |  | ROZPOCET | 0 | 0 | 0 | 0 | 0 | 1 | 0 | 16 | -1532004470
| VV |  | skladba SE1 | [15 empty] | VV | 2 | 1 | True | 0 | ROZPOCET
| VV |  | Sukova | [15 empty] | VV | 2 | 1 | True | 0 | ROZPOCET
| VV |  | (0,95+0,2+12,05+0,2+15+0,2+12+5,75+0,15+0,5*3,14/2)*4,23 |  | 200.016 | [13 empty] | VV | 2 | 2 | True | 0 | ROZPOCET
| VV |  | Dvořákova | [15 empty] | VV | 2 | 1 | True | 0 | ROZPOCET
| VV |  | (0,15+11,6)*(4,4+4,47)/2+(2,415+1,957+2,42)*0,08 |  | 52.655 | [13 empty] | VV | 2 | 2 | True | 0 | ROZPOCET
| VV |  | Součet |  | 252.671 | [13 empty] | VV | 2 | 4 | True | 1 | ROZPOCET
116 | K | 7114931x2 | Příplatek za výztužnou tkaninu do hydroizolační stěrky | m2 | 252.671 |  | 0 |  |  |  | základní |  | 0 | 0 | 0 | 0 | 0 | 16 | K | 2 |  |  |  | ROZPOCET | 0 | 0 | 0 | 0 | 0 | 1 | 0 | 16 | 1376370639
| VV |  | skladba SE1 | [15 empty] | VV | 2 | 1 | True | 0 | ROZPOCET
| VV |  | Sukova | [15 empty] | VV | 2 | 1 | True | 0 | ROZPOCET
| VV |  | (0,95+0,2+12,05+0,2+15+0,2+12+5,75+0,15+0,5*3,14/2)*4,23 |  | 200.016 | [13 empty] | VV | 2 | 2 | True | 0 | ROZPOCET
| VV |  | Dvořákova | [15 empty] | VV | 2 | 1 | True | 0 | ROZPOCET
| VV |  | (0,15+11,6)*(4,4+4,47)/2+(2,415+1,957+2,42)*0,08 |  | 52.655 | [13 empty] | VV | 2 | 2 | True | 0 | ROZPOCET
| VV |  | Součet |  | 252.671 | [13 empty] | VV | 2 | 4 | True | 1 | ROZPOCET
117 | K | 998711101 | Přesun hmot tonážní pro izolace proti vodě, vlhkosti a plynům v objektech v do 6 m | t | 1.581 |  | 0 | CS ÚRS 2023 02 |  |  | základní |  | 0 | 0 | 0 | 0 | 0 | 16 | K | 2 |  |  |  | ROZPOCET | 0 | 0 | 0 | 0 | 0 | 1 | 0 | 16 | 1041606189
| D | 713 | Izolace tepelné |  |  |  | 0 | [5 empty] | 0 |  | 1.9936 |  | 0 | 2 | D | 1 |  |  |  | ROZPOCET | [6 empty] | 0
118 | K | 713131141 | Montáž izolace tepelné stěn lepením celoplošně rohoží, pásů, dílců, desek | m2 | 252.671 |  | 0 | CS ÚRS 2023 02 |  |  | základní |  | 0 | 0.006 | 1.516 | 0 | 0 | 16 | K | 2 |  |  |  | ROZPOCET | 0 | 0 | 0 | 0 | 0 | 1 | 0 | 16 | -1784691532
| VV |  | skladba SE1 | [15 empty] | VV | 2 | 1 | True | 0 | ROZPOCET
| VV |  | Sukova | [15 empty] | VV | 2 | 1 | True | 0 | ROZPOCET
| VV |  | (0,95+0,2+12,05+0,2+15+0,2+12+5,75+0,15+0,5*3,14/2)*4,23 |  | 200.016 | [13 empty] | VV | 2 | 2 | True | 0 | ROZPOCET
| VV |  | dvořákova | [15 empty] | VV | 2 | 1 | True | 0 | ROZPOCET
| VV |  | (0,15+11,6)*(4,4+4,47)/2+(2,415+1,957+2,42)*0,08 |  | 52.655 | [13 empty] | VV | 2 | 2 | True | 0 | ROZPOCET
| VV |  | Součet |  | 252.671 | [13 empty] | VV | 2 | 4 | True | 1 | ROZPOCET
119 | M | 28376418 | deska XPS hrana polodrážková a hladký povrch 300kPA λ=0,035 tl 60mm | m2 | 265.305 |  | 0 | CS ÚRS 2023 02 |  |  | základní |  | 0 | 0.0018 | 0.47755 | 0 | 0 | 32 | M | 2 |  |  |  | ROZPOCET | 0 | 0 | 0 | 0 | 0 | 1 | 0 | 16 | 1144769880
| VV |  | 252,671*1,05 |  | 265.305 | [13 empty] | VV | 2 | 2 | True | 1 | ROZPOCET
120 | K | 998713101 | Přesun hmot tonážní pro izolace tepelné v objektech v do 6 m | t | 1.994 |  | 0 | CS ÚRS 2023 02 |  |  | základní |  | 0 | 0 | 0 | 0 | 0 | 16 | K | 2 |  |  |  | ROZPOCET | 0 | 0 | 0 | 0 | 0 | 1 | 0 | 16 | 720829181
| D | 721 | Zdravotechnika - vnitřní kanalizace |  |  |  | 0 | [5 empty] | 0 |  | 0 |  | 0.0627 | 2 | D | 1 |  |  |  | ROZPOCET | [6 empty] | 0
121 | K | 721171803 | Demontáž potrubí z PVC D do 75 | m | 5.5 |  | 0 | CS ÚRS 2023 02 |  |  | základní |  | 0 | 0 | 0 | 0.0021 | 0.01155 | 16 | K | 2 |  |  |  | ROZPOCET | 0 | 0 | 0 | 0 | 0 | 1 | 0 | 16 | -977583385
| VV |  | pzn.P.10 | [15 empty] | VV | 2 | 1 | True | 0 | ROZPOCET
| VV |  | odvodnění angl.dvorků - z vnitřní strany | [15 empty] | VV | 2 | 1 | True | 0 | ROZPOCET
| VV |  | 5,5 |  | 5.5 | [13 empty] | VV | 2 | 2 | True | 1 | ROZPOCET
122 | K | 721210822 | Demontáž vpustí střešních DN 100 | kus | 3 |  | 0 | CS ÚRS 2023 02 |  |  | základní |  | 0 | 0 | 0 | 0.01705 | 0.05115 | 16 | K | 2 |  |  |  | ROZPOCET | 0 | 0 | 0 | 0 | 0 | 1 | 0 | 16 | -1284521236
| VV |  | pzn.P.10 | [15 empty] | VV | 2 | 1 | True | 0 | ROZPOCET
| VV |  | odvodnění angl.dvorků - z venkovní strany | [15 empty] | VV | 2 | 1 | True | 0 | ROZPOCET
| VV |  | 3 |  | 3 | [13 empty] | VV | 2 | 2 | True | 1 | ROZPOCET
123 | K | 72190-001 | Zaslepení odpadu DN 75 - po zrušení odvodnění anglických dvorků | kus | 1 |  | 0 |  |  |  | základní |  | 0 | 0 | 0 | 0 | 0 | 16 | K | 2 |  |  |  | ROZPOCET | 0 | 0 | 0 | 0 | 0 | 1 | 0 | 16 | -2056930352
| VV |  | pzn.P.10 | [15 empty] | VV | 2 | 1 | True | 0 | ROZPOCET
| VV |  | 1 |  | 1 | [13 empty] | VV | 2 | 2 | True | 1 | ROZPOCET
| D | 762 | Konstrukce tesařské |  |  |  | 0 | [5 empty] | 0 |  | 2.5021 |  | 0 | 2 | D | 1 |  |  |  | ROZPOCET | [6 empty] | 0
124 | K | 762431220 | Montáž obložení stěn deskami dřevotřískovými na sraz | m2 | 252.671 |  | 0 | CS ÚRS 2023 02 |  |  | základní |  | 0 | 0 | 0 | 0 | 0 | 16 | K | 2 |  |  |  | ROZPOCET | 0 | 0 | 0 | 0 | 0 | 1 | 0 | 16 | -891949134
| VV |  | skladba SE1 | [15 empty] | VV | 2 | 1 | True | 0 | ROZPOCET
| VV |  | Sukova | [15 empty] | VV | 2 | 1 | True | 0 | ROZPOCET
| VV |  | (0,95+0,2+12,05+0,2+15+0,2+12+5,75+0,15+0,5*3,14/2)*4,23 |  | 200.016 | [13 empty] | VV | 2 | 2 | True | 0 | ROZPOCET
| VV |  | dvořákova | [15 empty] | VV | 2 | 1 | True | 0 | ROZPOCET
| VV |  | (0,15+11,6)*(4,4+4,47)/2+(2,415+1,957+2,42)*0,08 |  | 52.655 | [13 empty] | VV | 2 | 2 | True | 0 | ROZPOCET
| VV |  | Součet |  | 252.671 | [13 empty] | VV | 2 | 4 | True | 1 | ROZPOCET
125 | M | 60726242 | deska dřevoštěpková OSB 3 ostrá hrana nebroušená tl 15mm | m2 | 277.938 |  | 0 | CS ÚRS 2023 02 |  |  | základní |  | 0 | 0.009 | 2.5014 | 0 | 0 | 32 | M | 2 |  |  |  | ROZPOCET | 0 | 0 | 0 | 0 | 0 | 1 | 0 | 16 | -1992027002
| VV |  | 252,671*1,1 |  | 277.938 | [13 empty] | VV | 2 | 2 | True | 1 | ROZPOCET
126 | K | 762495000 | Spojovací prostředky pro montáž olištování, obložení stropů, střešních podhledů a stěn | m2 | 3.79 |  | 0 | CS ÚRS 2023 02 |  |  | základní |  | 0 | 0.00018 | 0.0006822 | 0 | 0 | 16 | K | 2 |  |  |  | ROZPOCET | 0 | 0 | 0 | 0 | 0 | 1 | 0 | 16 | 252182693
| VV |  | 252,671*0,015 |  | 3.79 | [13 empty] | VV | 2 | 2 | True | 1 | ROZPOCET
127 | K | 998762101 | Přesun hmot tonážní pro kce tesařské v objektech v do 6 m | t | 2.502 |  | 0 | CS ÚRS 2023 02 |  |  | základní |  | 0 | 0 | 0 | 0 | 0 | 16 | K | 2 |  |  |  | ROZPOCET | 0 | 0 | 0 | 0 | 0 | 1 | 0 | 16 | 1048229051
| D | 763 | Konstrukce suché výstavby |  |  |  | 0 | [5 empty] | 0 |  | 0 |  | 0.13051 | 2 | D | 1 |  |  |  | ROZPOCET | [6 empty] | 0
128 | K | 763121811 | Demontáž SDK předsazené/šachtové stěny s jednoduchou nosnou kcí opláštění jednoduché | m2 | 7.566 |  | 0 | CS ÚRS 2023 02 |  |  | základní |  | 0 | 0 | 0 | 0.01725 | 0.13051 | 16 | K | 2 |  |  |  | ROZPOCET | 0 | 0 | 0 | 0 | 0 | 1 | 0 | 16 | -1612738895
| VV |  | pzn.P.09 | [15 empty] | VV | 2 | 1 | True | 0 | ROZPOCET
| VV |  | mč. 029 - vč. odřezání | [15 empty] | VV | 2 | 1 | True | 0 | ROZPOCET
| VV |  | 3,305*0,5+1,7 |  | 3.353 | [13 empty] | VV | 2 | 2 | True | 0 | ROZPOCET
| VV |  | mč.002 | [15 empty] | VV | 2 | 1 | True | 0 | ROZPOCET
| VV |  | (3,385+5,04)*0,5 |  | 4.213 | [13 empty] | VV | 2 | 2 | True | 0 | ROZPOCET
| VV |  | Součet |  | 7.566 | [13 empty] | VV | 2 | 4 | True | 1 | ROZPOCET
| D | 764 | Konstrukce klempířské |  |  |  | 0 | [5 empty] | 0 |  | 0.00666 |  | 0 | 2 | D | 1 |  |  |  | ROZPOCET | [6 empty] | 0
129 | K | 7642364x1 | K/01 Oplechování dřevěného rámu z Cu plechu tl. 0,6 mm, š.110mm | m | 1.8 |  | 0 |  |  |  | základní |  | 0 | 0.00148 | 0.002664 | 0 | 0 | 16 | K | 2 |  |  |  | ROZPOCET | 0 | 0 | 0 | 0 | 0 | 1 | 0 | 16 | 366826690
| VV |  | 0,45*4 |  | 1.8 | [13 empty] | VV | 2 | 2 | True | 1 | ROZPOCET
130 | K | 7642364x2 | K/02 Oplechování dřevěného rámu z Cu plechu tl. 0,6 mm, š.30mm | m | 2.7 |  | 0 |  |  |  | základní |  | 0 | 0.00148 | 0.003996 | 0 | 0 | 16 | K | 2 |  |  |  | ROZPOCET | 0 | 0 | 0 | 0 | 0 | 1 | 0 | 16 | 2110794717
| VV |  | 0,45*6 |  | 2.7 | [13 empty] | VV | 2 | 2 | True | 1 | ROZPOCET
131 | K | 998764101 | Přesun hmot tonážní pro konstrukce klempířské v objektech v do 6 m | t | 0.007 |  | 0 | CS ÚRS 2023 02 |  |  | základní |  | 0 | 0 | 0 | 0 | 0 | 16 | K | 2 |  |  |  | ROZPOCET | 0 | 0 | 0 | 0 | 0 | 1 | 0 | 16 | 567962346
| D | 766 | Konstrukce truhlářské |  |  |  | 0 | [5 empty] | 0 |  | 0 |  | 0.030752 | 2 | D | 1 |  |  |  | ROZPOCET | [6 empty] | 0
132 | K | 766211812 | Demontáž schodišťového madla upevněného na stěnovou konstrukci | m | 1.565 |  | 0 | CS ÚRS 2023 02 |  |  | základní |  | 0 | 0 | 0 | 0.01965 | 0.030752 | 16 | K | 2 |  |  |  | ROZPOCET | 0 | 0 | 0 | 0 | 0 | 1 | 0 | 16 | 277691507
| VV |  | pzn.P.13 | [15 empty] | VV | 2 | 1 | True | 0 | ROZPOCET
| VV |  | ochranné madlo (prkno) | [15 empty] | VV | 2 | 1 | True | 0 | ROZPOCET
| VV |  | mč.033 | [15 empty] | VV | 2 | 1 | True | 0 | ROZPOCET
| VV |  | 23-21,435 |  | 1.565 | [13 empty] | VV | 2 | 2 | True | 1 | ROZPOCET
| D | 767 | Konstrukce zámečnické |  |  |  | 0 | [5 empty] | 0 |  | 0 |  | 0.34971 | 2 | D | 1 |  |  |  | ROZPOCET | [6 empty] | 0
133 | K | 76700-001 | Zábradlí P1 - rozebrání zábradlí, mechanické odstranění rzi, chemické ošetření povrchu, zdrsnění, nový nátěr 2x antikorozní a 1x barevný , zpětná montáž | m | 3.22 |  | 0 |  |  |  | základní |  | 0 | 0 | 0 | 0 | 0 | 16 | K | 2 |  |  |  | ROZPOCET | 0 | 0 | 0 | 0 | 0 | 1 | 0 | 16 | 1447875947
| VV |  | pzn.P.03 | [15 empty] | VV | 2 | 1 | True | 0 | ROZPOCET
| VV |  | 3,22 |  | 3.22 | [13 empty] | VV | 2 | 2 | True | 1 | ROZPOCET
134 | K | 76700-101 | Z/01 M+D zábradlí - zhotovení kovaného zábradlí (přesná replika zábradlí v ul.Roosveltova), nátěr 2x antikorozní a 1x barevný , kompletní provedení dle PD | m | 2.565 |  | 0 |  |  |  | základní |  | 0 | 0 | 0 | 0 | 0 | 16 | K | 2 |  |  |  | ROZPOCET | 0 | 0 | 0 | 0 | 0 | 1 | 0 | 16 | -1579913396
135 | K | 76700-102 | Z/02 M+D zábradlí - zhotovení kovaného zábradlí (přesná replika zábradlí v ul.Roosveltova), nátěr 2x antikorozní a 1x barevný , kompletní provedení dle PD | m | 2.565 |  | 0 |  |  |  | základní |  | 0 | 0 | 0 | 0 | 0 | 16 | K | 2 |  |  |  | ROZPOCET | 0 | 0 | 0 | 0 | 0 | 1 | 0 | 16 | 1568541168
136 | K | 76700-103 | Z/03 M+D zábradlí - zhotovení kovaného zábradlí (přesná replika zábradlí v ul.Roosveltova), nátěr 2x antikorozní a 1x barevný , kompletní provedení dle PD | m | 2.565 |  | 0 |  |  |  | základní |  | 0 | 0 | 0 | 0 | 0 | 16 | K | 2 |  |  |  | ROZPOCET | 0 | 0 | 0 | 0 | 0 | 1 | 0 | 16 | -181029728
137 | K | 767161813 | Demontáž zábradlí rovného nerozebíratelného hmotnosti 1 m zábradlí do 20 kg do suti | m | 11.275 |  | 0 | CS ÚRS 2023 02 |  |  | základní |  | 0 | 0 | 0 | 0.016 | 0.1804 | 16 | K | 2 |  |  |  | ROZPOCET | 0 | 0 | 0 | 0 | 0 | 1 | 0 | 16 | -1489928280
| VV |  | anglické dvorky | [15 empty] | VV | 2 | 1 | True | 0 | ROZPOCET
| VV |  | (2,425+0,795*2+1,955+0,79*2+2,145+0,79*2) |  | 11.275 | [13 empty] | VV | 2 | 2 | True | 1 | ROZPOCET
138 | K | 767996801 | Demontáž atypických zámečnických konstrukcí rozebráním hm jednotlivých dílů do 50 kg | kg | 169.313 |  | 0 | CS ÚRS 2023 02 |  |  | základní |  | 0 | 0 | 0 | 0.001 | 0.16931 | 16 | K | 2 |  |  |  | ROZPOCET | 0 | 0 | 0 | 0 | 0 | 1 | 0 | 16 | 994964454
| VV |  | anglický dvorek - krycí rošt | [15 empty] | VV | 2 | 1 | True | 0 | ROZPOCET
| VV |  | (0,75*2,3+0,75*1,85+0,75*2,3)*35 |  | 169.313 | [13 empty] | VV | 2 | 2 | True | 1 | ROZPOCET
139 | K | 998767201 | Přesun hmot procentní pro zámečnické konstrukce v objektech v do 6 m | % |  |  | 0 | CS ÚRS 2023 02 |  |  | základní |  | 0 | 0 | 0 | 0 | 0 | 16 | K | 2 |  |  |  | ROZPOCET | 0 | 0 | 0 | 0 | 0 | 1 | 0 | 16 | 1602803693
| D | 772 | Podlahy z kamene |  |  |  | 0 | [5 empty] | 0 |  | 0.75 |  | 0 | 2 | D | 1 |  |  |  | ROZPOCET | [6 empty] | 0
140 | K | 772521140 | Kladení dlažby z kamene z pravoúhlých desek a dlaždic do malty tl do 30 mm | m2 | 4 |  | 0 | CS ÚRS 2023 02 |  |  | základní |  | 0 | 0.039 | 0.156 | 0 | 0 | 16 | K | 2 |  |  |  | ROZPOCET | 0 | 0 | 0 | 0 | 0 | 1 | 0 | 16 | 1745593849
| VV |  | kamenná dlažba | [15 empty] | VV | 2 | 1 | True | 0 | ROZPOCET
| VV |  | 4 |  | 4 | [13 empty] | VV | 2 | 2 | True | 0 | ROZPOCET
| VV |  | Součet |  | 4 | [13 empty] | VV | 2 | 4 | True | 1 | ROZPOCET
141 | M | 58381099 | deska dlažební leštěná žula tl 50mm | m2 | 4.4 |  | 0 | CS ÚRS 2023 02 |  |  | základní |  | 0 | 0.135 | 0.594 | 0 | 0 | 32 | M | 2 |  |  |  | ROZPOCET | 0 | 0 | 0 | 0 | 0 | 1 | 0 | 16 | -143899037
| VV |  | 4*1,1 |  | 4.4 | [13 empty] | VV | 2 | 2 | True | 1 | ROZPOCET
142 | K | 998772101 | Přesun hmot tonážní pro podlahy z kamene v objektech v do 6 m | t | 0.75 |  | 0 | CS ÚRS 2023 02 |  |  | základní |  | 0 | 0 | 0 | 0 | 0 | 16 | K | 2 |  |  |  | ROZPOCET | 0 | 0 | 0 | 0 | 0 | 1 | 0 | 16 | 1760882775
| D | 775 | Podlahy skládané |  |  |  | 0 | [5 empty] | 0 |  | 0 |  | 0.0402 | 2 | D | 1 |  |  |  | ROZPOCET | [6 empty] | 0
143 | K | 775411821 | Demontáž soklíků nebo lišt dřevěných připevňovaných vruty k dalšímu použití | m | 40.2 |  | 0 | CS ÚRS 2023 02 |  |  | základní |  | 0 | 0 | 0 | 0.001 | 0.0402 | 16 | K | 2 |  |  |  | ROZPOCET | 0 | 0 | 0 | 0 | 0 | 1 | 0 | 16 | 193604927
| VV |  | pzn.P.06 | [15 empty] | VV | 2 | 1 | True | 0 | ROZPOCET
| VV |  | 40,2 |  | 40.2 | [13 empty] | VV | 2 | 2 | True | 1 | ROZPOCET
| D | 776 | Podlahy povlakové |  |  |  | 0 | [5 empty] | 0 |  | 0.21465 |  | 0.1431 | 2 | D | 1 |  |  |  | ROZPOCET | [6 empty] | 0
144 | K | 776201814 | Demontáž povlakových podlahovin volně položených podlepených páskou | m2 | 47.7 |  | 0 | CS ÚRS 2023 02 |  |  | základní |  | 0 | 0 | 0 | 0.003 | 0.1431 | 16 | K | 2 |  |  |  | ROZPOCET | 0 | 0 | 0 | 0 | 0 | 1 | 0 | 16 | 1512802380
| VV |  | pzn.P.17 | [15 empty] | VV | 2 | 1 | True | 0 | ROZPOCET
| VV |  | mč.001 - kobercové čtverce | [15 empty] | VV | 2 | 1 | True | 0 | ROZPOCET
| VV |  | 47,7 |  | 47.7 | [13 empty] | VV | 2 | 2 | True | 1 | ROZPOCET
145 | K | 776212121 | Volné položení textilních čtverců s podlepením spojů páskou | m2 | 47.7 |  | 0 | CS ÚRS 2023 02 |  |  | základní |  | 0 | 0 | 0 | 0 | 0 | 16 | K | 2 |  |  |  | ROZPOCET | 0 | 0 | 0 | 0 | 0 | 1 | 0 | 16 | 628724907
| VV |  | mč.001 - kobercové čtverce | [15 empty] | VV | 2 | 1 | True | 0 | ROZPOCET
| VV |  | 47,7 |  | 47.7 | [13 empty] | VV | 2 | 2 | True | 1 | ROZPOCET
146 | M | 69751077 | kobercové čtverce - stávající , neoceňovat | m2 | 47.7 |  | 0 | CS ÚRS 2023 02 |  |  | základní |  | 0 | 0.0045 | 0.21465 | 0 | 0 | 32 | M | 2 |  |  |  | ROZPOCET | 0 | 0 | 0 | 0 | 0 | 1 | 0 | 16 | 1772418796
147 | K | 998776102 | Přesun hmot tonážní pro podlahy povlakové v objektech v přes 6 do 12 m | t | 0.215 |  | 0 | CS ÚRS 2023 02 |  |  | základní |  | 0 | 0 | 0 | 0 | 0 | 16 | K | 2 |  |  |  | ROZPOCET | 0 | 0 | 0 | 0 | 0 | 1 | 0 | 16 | -1961058745
| D | 782 | Dokončovací práce - obklady z kamene |  |  |  | 0 | [5 empty] | 0 |  | 0 |  | 0 | 2 | D | 1 |  |  |  | ROZPOCET | [6 empty] | 0
148 | K | 78200-001 | M+D prapetní deska 2200x250mm, žula | kus | 2 |  | 0 |  |  |  | základní |  | 0 | 0 | 0 | 0 | 0 | 16 | K | 2 |  |  |  | ROZPOCET | 0 | 0 | 0 | 0 | 0 | 1 | 0 | 16 | 1827397703
149 | K | 78200-002 | M+D prapetní deska 1700x250mm, žula | kus | 1 |  | 0 |  |  |  | základní |  | 0 | 0 | 0 | 0 | 0 | 16 | K | 2 |  |  |  | ROZPOCET | 0 | 0 | 0 | 0 | 0 | 1 | 0 | 16 | -1943850845
| D | 784 | Dokončovací práce - malby a tapety |  |  |  | 0 | [5 empty] | 0 |  | 0.0035375 |  | 0 | 2 | D | 1 |  |  |  | ROZPOCET | [6 empty] | 0
150 | K | 784171101 | Zakrytí vnitřních podlah včetně pozdějšího odkrytí | m2 | 22 |  | 0 | CS ÚRS 2023 02 |  |  | základní |  | 0 | 0 | 0 | 0 | 0 | 16 | K | 2 |  |  |  | ROZPOCET | 0 | 0 | 0 | 0 | 0 | 1 | 0 | 16 | -1770149707
| VV |  | vč. vytažení na stěny a přelepení spojů | [15 empty] | VV | 2 | 1 | True | 0 | ROZPOCET
| VV |  | mč.002 | [15 empty] | VV | 2 | 1 | True | 0 | ROZPOCET
| VV |  | 22 |  | 22 | [13 empty] | VV | 2 | 2 | True | 1 | ROZPOCET
151 | M | 58124844 | fólie pro malířské potřeby zakrývací tl 25µ 4x5m | m2 | 26.565 |  | 0 | CS ÚRS 2023 02 |  |  | základní |  | 0 | 0 | 0 | 0 | 0 | 32 | M | 2 |  |  |  | ROZPOCET | 0 | 0 | 0 | 0 | 0 | 1 | 0 | 16 | 1948619671
| VV |  | 22*1,15 |  | 25.3 | [13 empty] | VV | 2 | 2 | True | 1 | ROZPOCET
| VV |  | 25,3*1,05 'Přepočtené koeficientem množství |  | 26.565 | [13 empty] | VV | 2 | 2 | False | 1 | ROZPOCET
152 | M | 28323152 | fólie s papírovou samolepící páskou pro vnitřní malířské potřeby 1,8mx33m | m | 30.25 |  | 0 | CS ÚRS 2023 02 |  |  | základní |  | 0 | 2e-05 | 0.000605 | 0 | 0 | 32 | M | 2 |  |  |  | ROZPOCET | 0 | 0 | 0 | 0 | 0 | 1 | 0 | 16 | -1770497923
| VV |  | 5,5*5*1,1 |  | 30.25 | [13 empty] | VV | 2 | 2 | True | 1 | ROZPOCET
153 | K | 784171111 | Zakrytí vnitřních ploch stěn v místnostech v do 3,80 m | m2 | 8.5 |  | 0 | CS ÚRS 2023 02 |  |  | základní |  | 0 | 0 | 0 | 0 | 0 | 16 | K | 2 |  |  |  | ROZPOCET | 0 | 0 | 0 | 0 | 0 | 1 | 0 | 16 | 1764058122
| VV |  | mč.002 | [15 empty] | VV | 2 | 1 | True | 0 | ROZPOCET
| VV |  | zakrytí odříznutého SDK | [15 empty] | VV | 2 | 1 | True | 0 | ROZPOCET
| VV |  | 8,5 |  | 8.5 | [13 empty] | VV | 2 | 2 | True | 1 | ROZPOCET
154 | M | 693110811 | geotextilie ochranná bílá | m2 | 9.775 |  | 0 |  |  |  | základní |  | 0 | 0.0003 | 0.0029325 | 0 | 0 | 32 | M | 2 |  |  |  | ROZPOCET | 0 | 0 | 0 | 0 | 0 | 1 | 0 | 16 | -218781473
| VV |  | 8,5*1,15 |  | 9.775 | [13 empty] | VV | 2 | 2 | True | 1 | ROZPOCET

## 102 - 1.etapa - vedlejší ...
[9 empty] | >> skryté sloupce << | [9 empty] | {e2c41d5f-736d-4d0c-aeb6-be867ba50a79}
2
| KRYCÍ LIST SOUPISU PRACÍ | [8 empty] | v --- níže se nacházejí doplnkové a pomocné údaje k sestavám --- v | [8 empty] | False
Stavba:
Oprava hydroizolace budovy ČNB, Roosveltova 18, Brno-revize3
Objekt:
01 - 1. etapa
Soupis:
102 - 1.etapa - vedlejší rozpočtové náklady
| KSO: |  |  |  |  | CC-CZ:
| Místo: |  |  |  |  | Datum: | 20. 10. 2023
| Zadavatel: |  |  |  |  | IČ:
DIČ:
| Uchazeč: |  |  |  |  | IČ: | Vyplň údaj
|  | Vyplň údaj |  |  |  | DIČ: | Vyplň údaj
| Projektant: |  |  |  |  | IČ:
DIČ:
| Zpracovatel: |  |  |  |  | IČ:
DIČ:
Poznámka:
| Cena bez DPH | [5 empty] | 0
|  |  | Základ daně |  |  | Sazba daně | Výše daně
| DPH | základní | 0 |  |  | 21% | 0
|  | snížená | 0 |  |  | 12% | 0
|  | zákl. přenesená | 0 |  |  | 21% | 0
|  | sníž. přenesená | 0 |  |  | 12% | 0
|  | nulová | 0 |  |  | 0% | 0
| Cena s DPH |  |  | v | CZK |  | 0
| Projektant |  |  | Zpracovatel
| Datum a podpis: |  | Razítko | Datum a podpis: |  |  | Razítko
| Objednavatel |  |  | Uchazeč
| Datum a podpis: |  | Razítko | Datum a podpis: |  |  | Razítko
REKAPITULACE ČLENĚNÍ SOUPISU PRACÍ
Stavba:
Oprava hydroizolace budovy ČNB, Roosveltova 18, Brno-revize3
Objekt:
01 - 1. etapa
Soupis:
102 - 1.etapa - vedlejší rozpočtové náklady
Místo: | [5 empty] | Datum: | 20. 10. 2023
Zadavatel: | [5 empty] | Projektant:
Uchazeč: |  |  | Vyplň údaj |  |  | Zpracovatel:
Kód dílu - Popis | [6 empty] | Cena celkem [CZK]
Náklady ze soupisu prací | [6 empty] | 0 | [12 empty] | -1
| VRN - Vedlejší rozpočtové náklady | [5 empty] | 0
| VRN1 - Průzkumné, geodetické a projektové práce | [5 empty] | 0
| VRN3 - Zařízení staveniště | [5 empty] | 0
| VRN4 - Další předpokládané náklady investora | [5 empty] | 0
| VRN9 - Ostatní náklady | [5 empty] | 0
SOUPIS PRACÍ
Stavba:
Oprava hydroizolace budovy ČNB, Roosveltova 18, Brno-revize3
Objekt:
01 - 1. etapa
Soupis:
102 - 1.etapa - vedlejší rozpočtové náklady
Místo: | [5 empty] | Datum: | 20. 10. 2023
Zadavatel: | [5 empty] | Projektant:
Uchazeč: |  |  | Vyplň údaj |  |  | Zpracovatel:
PČ | Typ | Kód | Popis | MJ | Množství | J.cena [CZK] | Cena celkem [CZK] | Cenová soustava |  |  | DPH | J. Nh [h] | Nh celkem [h] | J. hmotnost [t] | Hmotnost celkem [t] | J. suť [t] | Suť Celkem [t]
Náklady soupisu celkem | [6 empty] | 0 | [5 empty] | 0 |  | 0 |  | 0 |  | D | -1 | [10 empty] | 0
| D | VRN | Vedlejší rozpočtové náklady |  |  |  | 0 | [5 empty] | 0 |  | 0 |  | 0 | 5 | D | 0 |  |  |  | ROZPOCET | [6 empty] | 0
| D | VRN1 | Průzkumné, geodetické a projektové práce |  |  |  | 0 | [5 empty] | 0 |  | 0 |  | 0 | 5 | D | 1 |  |  |  | ROZPOCET | [6 empty] | 0
1 | K | 001-001 | Vytýčení inženýrských sítí , vytýčení ochranných pásem, provedení ověřovacích sond pozice vytýčených sítí | soub | 1 |  | 0 |  |  |  | základní |  | 0 | 0 | 0 | 0 | 0 | 4 | K | 2 |  |  |  | ROZPOCET | 0 | 0 | 0 | 0 | 0 | 1 | 0 | 4 | -1681276907
2 | K | 001-002 | Při provádění mikrozápor musí být prováděn průběžný dohled a zaznamenáván skutečný geologický profil - dohled provádí geolog | soub | 1 |  | 0 |  |  |  | základní |  | 0 | 0 | 0 | 0 | 0 | 4 | K | 2 |  |  |  | ROZPOCET | 0 | 0 | 0 | 0 | 0 | 1 | 0 | 4 | 2048162223
3 | K | 001-003 | Geodetické zaměření skutečného stavu | soub | 1 |  | 0 |  |  |  | základní |  | 0 | 0 | 0 | 0 | 0 | 4 | K | 2 |  |  |  | ROZPOCET | 0 | 0 | 0 | 0 | 0 | 1 | 0 | 4 | 955090365
4 | K | 001-004 | Zpracování POV | soub | 1 |  | 0 |  |  |  | základní |  | 0 | 0 | 0 | 0 | 0 | 4 | K | 2 |  |  |  | ROZPOCET | 0 | 0 | 0 | 0 | 0 | 1 | 0 | 4 | -1596546263
5 | K | 001-005 | Inženýrské práce pro splnění podmínek DOSS, podmínky viz příloha souhrnné technické zprávy P1 – realizační podmínky, vč. všech poplatků | soub | 1 |  | 0 |  |  |  | základní |  | 0 | 0 | 0 | 0 | 0 | 4 | K | 2 |  |  |  | ROZPOCET | 0 | 0 | 0 | 0 | 0 | 1 | 0 | 4 | 1661997434
6 | K | 001-006 | Provádění hutnících zkoušek zásypů včetně zpracování protokolu o výsledku měření provedené zkoušky | soub | 1 |  | 0 |  |  |  | základní |  | 0 | 0 | 0 | 0 | 0 | 4 | K | 2 |  |  |  | ROZPOCET | 0 | 0 | 0 | 0 | 0 | 1 | 0 | 4 | -1298099911
7 | K | 001-007 | Vypracování technologického postupu a jeho předložení investorovi ke schválení před zahájením prací - pažení,provádění injektážních vrtů, provádění hydroizolačního souvrství, provádění zásypů | soub | 1 |  | 0 |  |  |  | základní |  | 0 | 0 | 0 | 0 | 0 | 4 | K | 2 |  |  |  | ROZPOCET | 0 | 0 | 0 | 0 | 0 | 1 | 0 | 4 | -1921817954
| D | VRN3 | Zařízení staveniště |  |  |  | 0 | [5 empty] | 0 |  | 0 |  | 0 | 5 | D | 1 |  |  |  | ROZPOCET | [6 empty] | 0
8 | K | 003-001 | Zařízení staveniště (buňky, kontejner-sklad, hygyenické prostory, energie, podružné měření, atd.) - zřízení, nájem odstranění | soub | 1 |  | 0 |  |  |  | základní |  | 0 | 0 | 0 | 0 | 0 | 4 | K | 2 |  |  |  | ROZPOCET | 0 | 0 | 0 | 0 | 0 | 1 | 0 | 4 | 899343620
9 | K | 003-002 | Dočasné staveništní oplocení (zřízení, nájem odstranění) | m | 150 |  | 0 |  |  |  | základní |  | 0 | 0 | 0 | 0 | 0 | 4 | K | 2 |  |  |  | ROZPOCET | 0 | 0 | 0 | 0 | 0 | 1 | 0 | 4 | 1748557935
| VV |  | 5,8+17,75+11,65+3,55+5+3,55+4,85+20,1+3,6+3,6+4,2+3,6+3,6+17,65+3,6+3,6 |  | 115.7 | [13 empty] | VV | 2 | 2 | True | 0 | ROZPOCET
| VV |  | 3,75+3,6+3,6+5,7+3,6+14,05 |  | 34.3 | [13 empty] | VV | 2 | 2 | True | 0 | ROZPOCET
| VV |  | Součet |  | 150 | [13 empty] | VV | 2 | 4 | True | 1 | ROZPOCET
| D | VRN4 | Další předpokládané náklady investora |  |  |  | 0 | [5 empty] | 0 |  | 0 |  | 0 | 5 | D | 1 |  |  |  | ROZPOCET | [6 empty] | 0
13 | K | 004-004 | Zajištění a ochrana stávajících IS | soub | 1 |  | 0 |  |  |  | základní |  | 0 | 0 | 0 | 0 | 0 | 4 | K | 2 |  |  |  | ROZPOCET | 0 | 0 | 0 | 0 | 0 | 1 | 0 | 4 | -2096449240
| D | VRN9 | Ostatní náklady |  |  |  | 0 | [5 empty] | 0 |  | 0 |  | 0 | 5 | D | 1 |  |  |  | ROZPOCET | [6 empty] | 0
14 | K | 009-001 | Zábory veřejných prostranství po dobu výstavby (460m2) | soub | 1 |  | 0 |  |  |  | základní |  | 0 | 0 | 0 | 0 | 0 | 4 | K | 2 |  |  |  | ROZPOCET | 0 | 0 | 0 | 0 | 0 | 1 | 0 | 4 | 568421283
15 | K | 009-002 | Povolení k vjezdu | soub | 1 |  | 0 |  |  |  | základní |  | 0 | 0 | 0 | 0 | 0 | 4 | K | 2 |  |  |  | ROZPOCET | 0 | 0 | 0 | 0 | 0 | 1 | 0 | 4 | 1207893581
16 | K | 009-003 | Lávka přes výkopy (zřízení, nájem, odstranění) | kus | 4 |  | 0 |  |  |  | základní |  | 0 | 0 | 0 | 0 | 0 | 4 | K | 2 |  |  |  | ROZPOCET | 0 | 0 | 0 | 0 | 0 | 1 | 0 | 4 | 1199129698
17 | K | 009-004 | Zakrytí stávající dlažby (např. krycími plechy) | m2 | 296.981 |  | 0 |  |  |  | základní |  | 0 | 0 | 0 | 0 | 0 | 4 | K | 2 |  |  |  | ROZPOCET | 0 | 0 | 0 | 0 | 0 | 1 | 0 | 4 | 222452960
| VV |  | "Dvořákova" | [15 empty] | VV | 2 | 1 | True | 0 | ROZPOCET
| VV |  | (22,51-7,04+12,54)/2*6,9-3,48*4,94 |  | 79.443 | [13 empty] | VV | 2 | 2 | True | 0 | ROZPOCET
| VV |  | "Sukova" | [15 empty] | VV | 2 | 1 | True | 0 | ROZPOCET
| VV |  | (56,42+50,76)/2*(5,28+4,63)/2 |  | 265.538 | [13 empty] | VV | 2 | 2 | True | 0 | ROZPOCET
| VV |  | Mezisoučet |  | 344.981 | [13 empty] | VV | 2 | 3 | True | 0 | ROZPOCET
| VV |  | "odečet mozaiky, betonové a kamenné dlažby" | [15 empty] | VV | 2 | 1 | True | 0 | ROZPOCET
| VV |  | -20-4-24 |  | -48 | [13 empty] | VV | 2 | 2 | True | 0 | ROZPOCET
| VV |  | Součet |  | 296.981 | [13 empty] | VV | 2 | 4 | True | 1 | ROZPOCET
18 | K | 009-005 | Oprava vzniklých vad souvisejících s dotvarovaním (sedáním) zásypů po dobu 2 let | soub | 1 |  | 0 |  |  |  | základní |  | 0 | 0 | 0 | 0 | 0 | 4 | K | 2 |  |  |  | ROZPOCET | 0 | 0 | 0 | 0 | 0 | 1 | 0 | 4 | -1397900329
19 | K | 009-006 | Vyřízení ZUK + DIR | soub | 1 |  | 0 |  |  |  | základní |  | 0 | 0 | 0 | 0 | 0 | 4 | K | 2 |  |  |  | ROZPOCET | 0 | 0 | 0 | 0 | 0 | 1 | 0 | 4 | 512735474
21 | K | 009-008 | Dodavatel zajistí prodloužení platnosti stanovisek DOSS | soub | 1 |  | 0 |  |  |  | základní |  | 0 | 0 | 0 | 0 | 0 | 4 | K | 2 |  |  |  | ROZPOCET | 0 | 0 | 0 | 0 | 0 | 1 | 0 | 4 | 337699568
22 | K | 009-009 | Zhotovení pasportu, řešené budovy a budov dotčených výstavbou. | soub | 1 |  | 0 |  |  |  | základní |  | 0 | 0 | 0 | 0 | 0 | 4 | K | 2 |  |  |  | ROZPOCET | 0 | 0 | 0 | 0 | 0 | 1 | 0 | 4 | 2115411968
23 | K | 009-011 | Zajištění, pronájem, provedení a oodstranění přechodného dopravního značení | soub | 1 |  | 0 |  |  |  | základní |  | 0 | 0 | 0 | 0 | 0 | 4 | K | 2 |  |  |  | ROZPOCET | 0 | 0 | 0 | 0 | 0 | 1 | 0 | 4 | -1711347332
24 | K | 009-012 | Ztížený pohyb vozidel v centrech měst | soub | 1 |  | 0 |  |  |  | základní |  | 0 | 0 | 0 | 0 | 0 | 4 | K | 2 |  |  |  | ROZPOCET | 0 | 0 | 0 | 0 | 0 | 1 | 0 | 4 | 1456670191

## 201 - 2.etapa - stavební ...
[9 empty] | >> skryté sloupce << | [9 empty] | {46b40707-0433-48f5-abf3-e456235a5353}
2
| KRYCÍ LIST SOUPISU PRACÍ | [8 empty] | v --- níže se nacházejí doplnkové a pomocné údaje k sestavám --- v | [8 empty] | False
Stavba:
Oprava hydroizolace budovy ČNB, Roosveltova 18, Brno-revize3
Objekt:
02 - 2. etapa
Soupis:
201 - 2.etapa - stavební část
| KSO: |  |  |  |  | CC-CZ:
| Místo: |  |  |  |  | Datum: | 20. 10. 2023
| Zadavatel: |  |  |  |  | IČ:
DIČ:
| Uchazeč: |  |  |  |  | IČ: | Vyplň údaj
|  | Vyplň údaj |  |  |  | DIČ: | Vyplň údaj
| Projektant: |  |  |  |  | IČ:
DIČ:
| Zpracovatel: |  |  |  |  | IČ:
DIČ:
Poznámka:
| Cena bez DPH | [5 empty] | 0
|  |  | Základ daně |  |  | Sazba daně | Výše daně
| DPH | základní | 0 |  |  | 21% | 0
|  | snížená | 0 |  |  | 12% | 0
|  | zákl. přenesená | 0 |  |  | 21% | 0
|  | sníž. přenesená | 0 |  |  | 12% | 0
|  | nulová | 0 |  |  | 0% | 0
| Cena s DPH |  |  | v | CZK |  | 0
| Projektant |  |  | Zpracovatel
| Datum a podpis: |  | Razítko | Datum a podpis: |  |  | Razítko
| Objednavatel |  |  | Uchazeč
| Datum a podpis: |  | Razítko | Datum a podpis: |  |  | Razítko
REKAPITULACE ČLENĚNÍ SOUPISU PRACÍ
Stavba:
Oprava hydroizolace budovy ČNB, Roosveltova 18, Brno-revize3
Objekt:
02 - 2. etapa
Soupis:
201 - 2.etapa - stavební část
Místo: | [5 empty] | Datum: | 20. 10. 2023
Zadavatel: | [5 empty] | Projektant:
Uchazeč: |  |  | Vyplň údaj |  |  | Zpracovatel:
Kód dílu - Popis | [6 empty] | Cena celkem [CZK]
Náklady ze soupisu prací | [6 empty] | 0 | [12 empty] | -1
| HSV - Práce a dodávky HSV | [5 empty] | 0
| 1 - Zemní práce | [5 empty] | 0
| 150 - Záporové pažení | [5 empty] | 0
| 2 - Zakládání | [5 empty] | 0
| 3 - Svislé a kompletní konstrukce | [5 empty] | 0
| 4 - Vodorovné konstrukce | [5 empty] | 0
| 5 - Komunikace pozemní | [5 empty] | 0
| 6 - Úpravy povrchů, podlahy a osazování výplní | [5 empty] | 0
| 9 - Ostatní konstrukce a práce, bourání | [5 empty] | 0
| 96 - Bourání konstrukcí | [5 empty] | 0
| 997 - Přesun sutě | [5 empty] | 0
| 998 - Přesun hmot | [5 empty] | 0
| PSV - Práce a dodávky PSV | [5 empty] | 0
| 711 - Izolace proti vodě, vlhkosti a plynům | [5 empty] | 0
| 713 - Izolace tepelné | [5 empty] | 0
| 762 - Konstrukce tesařské | [5 empty] | 0
| 766 - Konstrukce truhlářské | [5 empty] | 0
| 767 - Konstrukce zámečnické | [5 empty] | 0
| 772 - Podlahy z kamene | [5 empty] | 0
SOUPIS PRACÍ
Stavba:
Oprava hydroizolace budovy ČNB, Roosveltova 18, Brno-revize3
Objekt:
02 - 2. etapa
Soupis:
201 - 2.etapa - stavební část
Místo: | [5 empty] | Datum: | 20. 10. 2023
Zadavatel: | [5 empty] | Projektant:
Uchazeč: |  |  | Vyplň údaj |  |  | Zpracovatel:
PČ | Typ | Kód | Popis | MJ | Množství | J.cena [CZK] | Cena celkem [CZK] | Cenová soustava |  |  | DPH | J. Nh [h] | Nh celkem [h] | J. hmotnost [t] | Hmotnost celkem [t] | J. suť [t] | Suť Celkem [t]
Náklady soupisu celkem | [6 empty] | 0 | [5 empty] | 0 |  | 316.0376 |  | 123.3243 |  | D | -1 | [10 empty] | 0
| D | HSV | Práce a dodávky HSV |  |  |  | 0 | [5 empty] | 0 |  | 303.1834 |  | 122.7906 | 1 | D | 0 |  |  |  | ROZPOCET | [6 empty] | 0
| D | 1 | Zemní práce |  |  |  | 0 | [5 empty] | 0 |  | 254.4596 |  | 0 | 1 | D | 1 |  |  |  | ROZPOCET | [6 empty] | 0
1 | K | 115101201 | Čerpání vody na dopravní výšku do 10 m průměrný přítok do 500 l/min | hod | 120 |  | 0 | CS ÚRS 2023 02 |  |  | základní |  | 0 | 3e-05 | 0.0036 | 0 | 0 | 4 | K | 2 |  |  |  | ROZPOCET | 0 | 0 | 0 | 0 | 0 | 1 | 0 | 4 | -1795399103
| VV |  | "předpoklad 1 čerpadlo 5 dnů 24 hod" | [15 empty] | VV | 2 | 1 | True | 0 | ROZPOCET
| VV |  | 5*24 |  | 120 | [13 empty] | VV | 2 | 2 | True | 1 | ROZPOCET
2 | K | 115101301 | Pohotovost čerpací soupravy pro dopravní výšku do 10 m přítok do 500 l/min | den | 5 |  | 0 | CS ÚRS 2023 02 |  |  | základní |  | 0 | 0 | 0 | 0 | 0 | 4 | K | 2 |  |  |  | ROZPOCET | 0 | 0 | 0 | 0 | 0 | 1 | 0 | 4 | -1656526266
| VV |  | "předpoklad 1 čerpadlo 5 dnů" | [15 empty] | VV | 2 | 1 | True | 0 | ROZPOCET
| VV |  | 5 |  | 5 | [13 empty] | VV | 2 | 2 | True | 1 | ROZPOCET
107 | K | 129001101 | Příplatek za ztížení odkopávky nebo prokopávky v blízkosti inženýrských sítí | m3 | 93.311 |  | 0 | CS ÚRS 2023 02 |  |  | základní |  | 0 | 0 | 0 | 0 | 0 | 4 | K | 2 |  |  |  | ROZPOCET | 0 | 0 | 0 | 0 | 0 | 1 | 0 | 4 | 489647890
| VV |  | uvažováno 30% | [15 empty] | VV | 2 | 1 | True | 0 | ROZPOCET
| VV |  | 311,035*0,3 |  | 93.311 | [13 empty] | VV | 2 | 2 | True | 1 | ROZPOCET
3 | K | 132212222 | Hloubení zapažených rýh šířky do 2000 mm v nesoudržných horninách třídy těžitelnosti I skupiny 3 ručně | m3 | 311.035 |  | 0 | CS ÚRS 2023 02 |  |  | základní |  | 0 | 0 | 0 | 0 | 0 | 4 | K | 2 |  |  |  | ROZPOCET | 0 | 0 | 0 | 0 | 0 | 1 | 0 | 4 | -752338964
| VV |  | "ul.Roosveltova" | [15 empty] | VV | 2 | 1 | True | 0 | ROZPOCET
| VV |  | ((0,5+14,8)*1,5+4,55*1,51+4,3*1,435+3,75*1,555)*((3,94+3,75+3,8)/3-0,25) |  | 149.724 | [13 empty] | VV | 2 | 2 | True | 0 | ROZPOCET
| VV |  | (4,3*1,375+4,55*1,5+14,8*1,66)*((3,94+3,75+3,8)/3-0,39) |  | 128.331 | [13 empty] | VV | 2 | 2 | True | 0 | ROZPOCET
| VV |  | (2,06*1,66+1*1,55+1*3,14/4+(0,5*0,5-0,5*3,14/2))*((3,94+3,75+3,8)/3-0,25) |  | 18.686 | [13 empty] | VV | 2 | 2 | True | 0 | ROZPOCET
| VV |  | Mezisoučet |  | 296.741 | [13 empty] | VV | 2 | 3 | True | 0 | ROZPOCET
| VV |  | rozšíření výkopu+ruční výkop kolem IS - výkopek ponechán na místě | [15 empty] | VV | 2 | 1 | True | 0 | ROZPOCET
| VV |  | (95+26-84,348)*0,39+120 |  | 134.294 | [13 empty] | VV | 2 | 2 | True | 0 | ROZPOCET
| VV |  | Součet |  | 311.035 | [13 empty] | VV | 2 | 4 | True | 1 | ROZPOCET
106 | K | 161111502 | Svislé přemístění výkopku z horniny třídy těžitelnosti I skupiny 1 až 3 hl výkopu přes 3 do 6 m nošením | m3 | 311.035 |  | 0 | CS ÚRS 2023 02 |  |  | základní |  | 0 | 0 | 0 | 0 | 0 | 4 | K | 2 |  |  |  | ROZPOCET | 0 | 0 | 0 | 0 | 0 | 1 | 0 | 4 | 489551764
4 | K | 162211311 | Vodorovné přemístění výkopku z horniny třídy těžitelnosti I skupiny 1 až 3 stavebním kolečkem do 10 m | m3 | 431.035 |  | 0 | CS ÚRS 2023 02 |  |  | základní |  | 0 | 0 | 0 | 0 | 0 | 4 | K | 2 |  |  |  | ROZPOCET | 0 | 0 | 0 | 0 | 0 | 1 | 0 | 4 | -32203608
| VV |  | "výkopek" | [15 empty] | VV | 2 | 1 | True | 0 | ROZPOCET
| VV |  | 311,035 |  | 311.035 | [13 empty] | VV | 2 | 2 | True | 0 | ROZPOCET
| VV |  | "odečet zeminy pro zásypy" | [15 empty] | VV | 2 | 1 | True | 0 | ROZPOCET
| VV |  | -229,089*0,5*0 |  | 0 | [13 empty] | VV | 2 | 2 | True | 0 | ROZPOCET
| VV |  | Součet |  | 431.035 | [13 empty] | VV | 2 | 4 | True | 1 | ROZPOCET
5 | K | 162211319 | Příplatek k vodorovnému přemístění výkopku z horniny třídy těžitelnosti I skupiny 1 až 3 stavebním kolečkem za každých dalších 10 m | m3 | 1244.14 |  | 0 | CS ÚRS 2023 02 |  |  | základní |  | 0 | 0 | 0 | 0 | 0 | 4 | K | 2 |  |  |  | ROZPOCET | 0 | 0 | 0 | 0 | 0 | 1 | 0 | 4 | -723161133
| VV |  | "celkem do 50-ti m" | [15 empty] | VV | 2 | 1 | True | 0 | ROZPOCET
| VV |  | 311,035*4 |  | 1244.14 | [13 empty] | VV | 2 | 2 | True | 1 | ROZPOCET
6 | K | 162751117 | Vodorovné přemístění přes 9 000 do 10000 m výkopku/sypaniny z horniny třídy těžitelnosti I skupiny 1 až 3 | m3 | 425.58 |  | 0 | CS ÚRS 2023 02 |  |  | základní |  | 0 | 0 | 0 | 0 | 0 | 4 | K | 2 |  |  |  | ROZPOCET | 0 | 0 | 0 | 0 | 0 | 1 | 0 | 4 | 30482087
| VV |  | výkopek na řízenou skládku | [15 empty] | VV | 2 | 1 | True | 0 | ROZPOCET
| VV |  | 311,035-114,545 |  | 196.49 | [13 empty] | VV | 2 | 2 | True | 0 | ROZPOCET
| VV |  | odvoz výkopku pro zásypy na meziskládku | [15 empty] | VV | 2 | 1 | True | 0 | ROZPOCET
| VV |  | 114,545 |  | 114.545 | [13 empty] | VV | 2 | 2 | True | 0 | ROZPOCET
| VV |  | dovoz výkopku pro zásypy z meziskládky | [15 empty] | VV | 2 | 1 | True | 0 | ROZPOCET
| VV |  | 114,545 |  | 114.545 | [13 empty] | VV | 2 | 2 | True | 0 | ROZPOCET
| VV |  | Součet |  | 425.58 | [13 empty] | VV | 2 | 4 | True | 1 | ROZPOCET
7 | K | 167151111 | Nakládání výkopku z hornin třídy těžitelnosti I skupiny 1 až 3 přes 100 m3 | m3 | 114.545 |  | 0 | CS ÚRS 2023 02 |  |  | základní |  | 0 | 0 | 0 | 0 | 0 | 4 | K | 2 |  |  |  | ROZPOCET | 0 | 0 | 0 | 0 | 0 | 1 | 0 | 4 | -1933339941
| VV |  | naložení zeminy pro zásypy na meziskládce | [15 empty] | VV | 2 | 1 | True | 0 | ROZPOCET
| VV |  | 114,545 |  | 114.545 | [13 empty] | VV | 2 | 2 | True | 1 | ROZPOCET
8 | K | 171201231 | Poplatek za uložení zeminy a kamení na recyklační skládce (skládkovné) kód odpadu 17 05 04 | t | 353.682 |  | 0 | CS ÚRS 2023 02 |  |  | základní |  | 0 | 0 | 0 | 0 | 0 | 4 | K | 2 |  |  |  | ROZPOCET | 0 | 0 | 0 | 0 | 0 | 1 | 0 | 4 | 1668967799
| VV |  | 196,49*1,8 |  | 353.682 | [13 empty] | VV | 2 | 2 | True | 1 | ROZPOCET
9 | K | 171251201 | Uložení sypaniny na skládky nebo meziskládky | m3 | 114.545 |  | 0 | CS ÚRS 2023 02 |  |  | základní |  | 0 | 0 | 0 | 0 | 0 | 4 | K | 2 |  |  |  | ROZPOCET | 0 | 0 | 0 | 0 | 0 | 1 | 0 | 4 | -1456893884
| VV |  | zemina určená pro zásypy | [15 empty] | VV | 2 | 1 | True | 0 | ROZPOCET
| VV |  | 114,545 |  | 114.545 | [13 empty] | VV | 2 | 2 | True | 1 | ROZPOCET
10 | K | 174111101 | Zásyp jam, šachet rýh nebo kolem objektů sypaninou se zhutněním ručně | m3 | 383.231 |  | 0 | CS ÚRS 2023 02 |  |  | základní |  | 0 | 0 | 0 | 0 | 0 | 4 | K | 2 |  |  |  | ROZPOCET | 0 | 0 | 0 | 0 | 0 | 1 | 0 | 4 | -761490794
| VV |  | výkop ruční + zásyp kolem IS | [15 empty] | VV | 2 | 1 | True | 0 | ROZPOCET
| VV |  | 311,035+120 |  | 431.035 | [13 empty] | VV | 2 | 2 | True | 0 | ROZPOCET
| VV |  | odečet vyšší skladby dlažby | [15 empty] | VV | 2 | 1 | True | 0 | ROZPOCET
| VV |  | -(26+95)*(0,39-0,25) |  | -16.94 | [13 empty] | VV | 2 | 2 | True | 0 | ROZPOCET
| VV |  | odečet jílového těsnění | [15 empty] | VV | 2 | 1 | True | 0 | ROZPOCET
| VV |  | -50,609 |  | -50.609 | [13 empty] | VV | 2 | 2 | True | 0 | ROZPOCET
| VV |  | odečet XPS+OSB | [15 empty] | VV | 2 | 1 | True | 0 | ROZPOCET
| VV |  | -(51,05+0,5*3,14/2)*((3,75+4,2+4,33)/3-0,39)*0,075 |  | -14.397 | [13 empty] | VV | 2 | 2 | True | 0 | ROZPOCET
| VV |  | odečet zásypu za pažnicemi | [15 empty] | VV | 2 | 1 | True | 0 | ROZPOCET
| VV |  | -14,134 |  | -14.134 | [13 empty] | VV | 2 | 2 | True | 0 | ROZPOCET
| VV |  | Mezisoučet |  | 334.955 | [13 empty] | VV | 2 | 3 | True | 0 | ROZPOCET
| VV |  | jílové těsnění | [15 empty] | VV | 2 | 1 | True | 0 | ROZPOCET
| VV |  | ((0,5+14,8)*1,5+4,55*1,51+4,3*1,435+3,75*1,555+4,3*1,375)*0,6 |  | 28.641 | [13 empty] | VV | 2 | 2 | True | 0 | ROZPOCET
| VV |  | (4,55*1,5+14,8*1,66+2,06*1,66+1*1,55+1*3,14/4+(0,5*0,5-0,5*3,14/2))*0,6 |  | 21.968 | [13 empty] | VV | 2 | 2 | True | 0 | ROZPOCET
| VV |  | odečet XPS+OSB z jílového těsnění | [15 empty] | VV | 2 | 1 | True | 0 | ROZPOCET
| VV |  | -(51,05+0,5*3,14/2)*0,6*0,075 |  | -2.333 | [13 empty] | VV | 2 | 2 | True | 0 | ROZPOCET
| VV |  | Mezisoučet |  | 48.276 | [13 empty] | VV | 2 | 3 | True | 0 | ROZPOCET
| VV |  | Součet |  | 383.231 | [13 empty] | VV | 2 | 4 | True | 1 | ROZPOCET
11 | M | 58337302 | štěrkopísek frakce 0/16 | t | 206.18 |  | 0 | CS ÚRS 2023 02 |  |  | základní |  | 0 | 1 | 206.18 | 0 | 0 | 8 | M | 2 |  |  |  | ROZPOCET | 0 | 0 | 0 | 0 | 0 | 1 | 0 | 4 | 1888358347
| VV |  | "50% zásypů" | [15 empty] | VV | 2 | 1 | True | 0 | ROZPOCET
| VV |  | 229,089*0,5*1,8 |  | 206.18 | [13 empty] | VV | 2 | 2 | True | 1 | ROZPOCET
12 | M | 56284514 | granulát bentonitový 0,5 - 2 mm | t | 48.276 |  | 0 | CS ÚRS 2023 02 |  |  | základní |  | 0 | 1 | 48.276 | 0 | 0 | 8 | M | 2 |  |  |  | ROZPOCET | 0 | 0 | 0 | 0 | 0 | 1 | 0 | 4 | 1600395265
| VV |  | 48,276*1 |  | 48.276 | [13 empty] | VV | 2 | 2 | True | 1 | ROZPOCET
121 | K | 174111101 | Zásyp jam, šachet rýh nebo kolem objektů sypaninou se zhutněním ručně | m3 | 14.134 |  | 0 | CS ÚRS 2023 02 |  |  | základní |  | 0 | 0 | 0 | 0 | 0 | 4 | K | 2 |  |  |  | ROZPOCET | 0 | 0 | 0 | 0 | 0 | 1 | 0 | 4 | 1026742687
| VV |  | zásyp za pažnicemi | [15 empty] | VV | 2 | 1 | True | 0 | ROZPOCET
| VV |  | (1,5+0,5+53,11+1,425)*0,25 |  | 14.134 | [13 empty] | VV | 2 | 2 | True | 1 | ROZPOCET
13 | K | 181951112 | Úprava pláně v hornině třídy těžitelnosti I skupiny 1 až 3 se zhutněním strojně | m2 | 121 |  | 0 | CS ÚRS 2023 02 |  |  | základní |  | 0 | 0 | 0 | 0 | 0 | 4 | K | 2 |  |  |  | ROZPOCET | 0 | 0 | 0 | 0 | 0 | 1 | 0 | 4 | 1710505836
| VV |  | 95+26 |  | 121 | [13 empty] | VV | 2 | 2 | True | 1 | ROZPOCET
| D | 150 | Záporové pažení |  |  |  | 0 | [5 empty] | 0 |  | 1.726 |  | 0 | 1 | D | 1 |  |  |  | ROZPOCET | [6 empty] | 0
14 | K | 15000-000 | Vrty pro pažiny d300 | m | 292.4 |  | 0 |  |  |  | základní |  | 0 | 0 | 0 | 0 | 0 | 4 | K | 2 |  |  |  | ROZPOCET | 0 | 0 | 0 | 0 | 0 | 1 | 0 | 4 | -645552923
| VV |  | ((3,9+4,1)/2+2,8)*43 |  | 292.4 | [13 empty] | VV | 2 | 2 | True | 1 | ROZPOCET
15 | K | 15000-001 | Pata zápory - zálivka cementovou maltou, dodávka+montáž | m3 | 8.506 |  | 0 |  |  |  | základní |  | 0 | 0 | 0 | 0 | 0 | 4 | K | 2 |  |  |  | ROZPOCET | 0 | 0 | 0 | 0 | 0 | 1 | 0 | 4 | 847182018
| VV |  | 0,15*0,15*3,14*2,8*43 |  | 8.506 | [13 empty] | VV | 2 | 2 | True | 1 | ROZPOCET
16 | K | 15000-002 | Pata zápory - ocelová pažnice d300, montáž+dodávka | m | 292.4 |  | 0 |  |  |  | základní |  | 0 | 0 | 0 | 0 | 0 | 4 | K | 2 |  |  |  | ROZPOCET | 0 | 0 | 0 | 0 | 0 | 1 | 0 | 4 | 108387057
| VV |  | ((3,9+4,1)/2+2,8)*43 |  | 292.4 | [13 empty] | VV | 2 | 2 | True | 1 | ROZPOCET
119 | K | 15000-003.1 | Zápora HEB 16, montáž | m | 344 |  | 0 |  |  |  | základní |  | 0 | 0 | 0 | 0 | 0 | 4 | K | 2 |  |  |  | ROZPOCET | 0 | 0 | 0 | 0 | 0 | 1 | 0 | 4 | 1789473597
| VV |  | 8*43 |  | 344 | [13 empty] | VV | 2 | 2 | True | 1 | ROZPOCET
118 | M | 13010976 | ocel profilová jakost S235JR (11 375) průřez HEB 160 | t | 15.827 |  | 0 | CS ÚRS 2023 02 |  |  | základní |  | 0 | 0 | 0 | 0 | 0 | 8 | M | 2 |  |  |  | ROZPOCET | 0 | 0 | 0 | 0 | 0 | 1 | 0 | 4 | -1195259676
| VV |  | 8*42,6/1000*43*1,08 |  | 15.827 | [13 empty] | VV | 2 | 2 | True | 1 | ROZPOCET
18 | K | 15000-004 | Rozepření 2x Uč.14, montáž | m | 127.1 |  | 0 |  |  |  | základní |  | 0 | 0 | 0 | 0 | 0 | 4 | K | 2 |  |  |  | ROZPOCET | 0 | 0 | 0 | 0 | 0 | 1 | 0 | 4 | 818977401
| VV |  | 1,55*2*41 |  | 127.1 | [13 empty] | VV | 2 | 2 | True | 1 | ROZPOCET
120 | M | 13010820 | ocel profilová jakost S235JR (11 375) průřez U (UPN) 140 | t | 2.196 |  | 0 | CS ÚRS 2023 02 |  |  | základní |  | 0 | 0 | 0 | 0 | 0 | 8 | M | 2 |  |  |  | ROZPOCET | 0 | 0 | 0 | 0 | 0 | 1 | 0 | 4 | -548419776
| VV |  | 1,55*2*16*41/1000*1,08 |  | 2.196 | [13 empty] | VV | 2 | 2 | True | 1 | ROZPOCET
108 | K | 15000-004.1 | Ocelová převázka 2x Ič.14, montáž | m | 111.79 |  | 0 |  |  |  | základní |  | 0 | 0 | 0 | 0 | 0 | 4 | K | 2 |  |  |  | ROZPOCET | 0 | 0 | 0 | 0 | 0 | 1 | 0 | 4 | 682434133
| VV |  | "ul.Roosveltova" | [15 empty] | VV | 2 | 1 | True | 0 | ROZPOCET
| VV |  | (0,5+14,8+4,55+4,3+3,75+4,3+4,55+14,8+2,06+1+1*3,14/4+0,5)*2 |  | 111.79 | [13 empty] | VV | 2 | 2 | True | 0 | ROZPOCET
| VV |  | Součet |  | 111.79 | [13 empty] | VV | 2 | 4 | True | 1 | ROZPOCET
122 | M | 13010716 | ocel profilová jakost S235JR (11 375) průřez I (IPN) 140 | t | 1.726 |  | 0 | CS ÚRS 2023 02 |  |  | základní |  | 0 | 1 | 1.726 | 0 | 0 | 8 | M | 2 |  |  |  | ROZPOCET | 0 | 0 | 0 | 0 | 0 | 1 | 0 | 4 | -730101433
| VV |  | "ul.Roosveltova" | [15 empty] | VV | 2 | 1 | True | 0 | ROZPOCET
| VV |  | (0,5+14,8+4,55+4,3+3,75+4,3+4,55+14,8+2,06+1+1*3,14/4+0,5)*2*14,3/1000*1,08 |  | 1.726 | [13 empty] | VV | 2 | 2 | True | 1 | ROZPOCET
19 | K | 15000-005 | Výdřeva tl.100mm, montáž+dodávka | m2 | 251.581 |  | 0 |  |  |  | základní |  | 0 | 0 | 0 | 0 | 0 | 4 | K | 2 |  |  |  | ROZPOCET | 0 | 0 | 0 | 0 | 0 | 1 | 0 | 4 | 123180392
| VV |  | (1,5+0,5+53,11+1,425)*(4,3+4,6)/2 |  | 251.581 | [13 empty] | VV | 2 | 2 | True | 1 | ROZPOCET
20 | K | 15000-006.1 | Odstranění pažení - výdřevy vč. ekologické likvidace řeziva | m2 | 251.581 |  | 0 |  |  |  | základní |  | 0 | 0 | 0 | 0 | 0 | 4 | K | 2 |  |  |  | ROZPOCET | 0 | 0 | 0 | 0 | 0 | 1 | 0 | 4 | 966941127
| VV |  | (1,5+0,5+53,11+1,425)*(4,3+4,6)/2 |  | 251.581 | [13 empty] | VV | 2 | 2 | True | 1 | ROZPOCET
110 | K | 15000-006.2 | Odstranění pažení - zápor a rozepření, kompletní provedení | kg | 18286.197 |  | 0 |  |  |  | základní |  | 0 | 0 | 0 | 0 | 0 | 4 | K | 2 |  |  |  | ROZPOCET | 0 | 0 | 0 | 0 | 0 | 1 | 0 | 4 | -946083751
| VV |  | 14,654*1000+2033,6+1598,597 |  | 18286.197 | [13 empty] | VV | 2 | 2 | True | 1 | ROZPOCET
111 | K | 15000-006.3 | Odstranění pažení - vytažení pažnic, kompletní provedení | m | 292.4 |  | 0 |  |  |  | základní |  | 0 | 0 | 0 | 0 | 0 | 4 | K | 2 |  |  |  | ROZPOCET | 0 | 0 | 0 | 0 | 0 | 1 | 0 | 4 | -437897970
| VV |  | ((3,9+4,1)/2+2,8)*43 |  | 292.4 | [13 empty] | VV | 2 | 2 | True | 1 | ROZPOCET
21 | K | 15000-007 | Výzisk z prodeje ocelových zápor | tun | -16.688 |  | 0 |  |  |  | základní |  | 0 | 0 | 0 | 0 | 0 | 4 | K | 2 |  |  |  | ROZPOCET | 0 | 0 | 0 | 0 | 0 | 1 | 0 | 4 | -685934751
| VV |  | -(2033,6/1000+14,654) |  | -16.688 | [13 empty] | VV | 2 | 2 | True | 1 | ROZPOCET
109 | K | 15000-007.1 | Výzisk z prodeje ocelových převázek | tun | -1.599 |  | 0 |  |  |  | základní |  | 0 | 0 | 0 | 0 | 0 | 4 | K | 2 |  |  |  | ROZPOCET | 0 | 0 | 0 | 0 | 0 | 1 | 0 | 4 | -270352697
| VV |  | -1598,597/1000 |  | -1.599 | [13 empty] | VV | 2 | 2 | True | 1 | ROZPOCET
22 | K | 15000-008 | Nátěr zápor kluznou vrstvou např.vazelínou | m | 129 |  | 0 |  |  |  | základní |  | 0 | 0 | 0 | 0 | 0 | 4 | K | 2 |  |  |  | ROZPOCET | 0 | 0 | 0 | 0 | 0 | 1 | 0 | 4 | 1690286586
115 | K | 15000-010 | Zámečnická úprava - navaření přípravků pro vytahování zápor na každém HEB 160 | soub | 1 |  | 0 |  |  |  | základní |  | 0 | 0 | 0 | 0 | 0 | 4 | K | 2 |  |  |  | ROZPOCET | 0 | 0 | 0 | 0 | 0 | 1 | 0 | 4 | -872310808
116 | K | 15000-011 | Doprava vrtné soupravy | soub | 1 |  | 0 |  |  |  | základní |  | 0 | 0 | 0 | 0 | 0 | 4 | K | 2 |  |  |  | ROZPOCET | 0 | 0 | 0 | 0 | 0 | 1 | 0 | 4 | -1259553556
| D | 2 | Zakládání |  |  |  | 0 | [5 empty] | 0 |  | 1.7618 |  | 0 | 1 | D | 1 |  |  |  | ROZPOCET | [6 empty] | 0
23 | K | 275313511 | Základové patky z betonu tř. C 12/15 | m3 | 0.755 |  | 0 | CS ÚRS 2023 02 |  |  | základní |  | 0 | 2.301 | 1.7373 | 0 | 0 | 4 | K | 2 |  |  |  | ROZPOCET | 0 | 0 | 0 | 0 | 0 | 1 | 0 | 4 | 1043554525
| VV |  | P.04 | [15 empty] | VV | 2 | 1 | True | 0 | ROZPOCET
| VV |  | 1,79*0,2*0,3 |  | 0.107 | [13 empty] | VV | 2 | 2 | True | 0 | ROZPOCET
| VV |  | P.03 | [15 empty] | VV | 2 | 1 | True | 0 | ROZPOCET
| VV |  | 0,3*0,3*0,3*3*8 |  | 0.648 | [13 empty] | VV | 2 | 2 | True | 0 | ROZPOCET
| VV |  | Součet |  | 0.755 | [13 empty] | VV | 2 | 4 | True | 1 | ROZPOCET
24 | K | 275351121 | Zřízení bednění základových patek | m2 | 9.297 |  | 0 | CS ÚRS 2023 02 |  |  | základní |  | 0 | 0.00264 | 0.024544 | 0 | 0 | 4 | K | 2 |  |  |  | ROZPOCET | 0 | 0 | 0 | 0 | 0 | 1 | 0 | 4 | 1521365192
| VV |  | P.04 | [15 empty] | VV | 2 | 1 | True | 0 | ROZPOCET
| VV |  | (0,2+1,79+0,2)*0,3 |  | 0.657 | [13 empty] | VV | 2 | 2 | True | 0 | ROZPOCET
| VV |  | P.03 | [15 empty] | VV | 2 | 1 | True | 0 | ROZPOCET
| VV |  | (0,3+0,3)*2*0,3*3*8 |  | 8.64 | [13 empty] | VV | 2 | 2 | True | 0 | ROZPOCET
| VV |  | Součet |  | 9.297 | [13 empty] | VV | 2 | 4 | True | 1 | ROZPOCET
25 | K | 275351122 | Odstranění bednění základových patek | m2 | 9.297 |  | 0 | CS ÚRS 2023 02 |  |  | základní |  | 0 | 0 | 0 | 0 | 0 | 4 | K | 2 |  |  |  | ROZPOCET | 0 | 0 | 0 | 0 | 0 | 1 | 0 | 4 | 663611815
| D | 3 | Svislé a kompletní konstrukce |  |  |  | 0 | [5 empty] | 0 |  | 9.4472 |  | 0 | 1 | D | 1 |  |  |  | ROZPOCET | [6 empty] | 0
26 | K | 319201321 | Vyrovnání nerovného povrchu zdiva tl do 30 mm maltou | m2 | 330.67 |  | 0 | CS ÚRS 2023 02 |  |  | základní |  | 0 | 0.02857 | 9.4472 | 0 | 0 | 4 | K | 2 |  |  |  | ROZPOCET | 0 | 0 | 0 | 0 | 0 | 1 | 0 | 4 | -1637127078
| VV |  | skladba SE1 | [15 empty] | VV | 2 | 1 | True | 0 | ROZPOCET
| VV |  | (51,05+0,27+0,15*6+0,35+0,5*3,14/2+0,5)*(3,75+4,2+4,33)/2 |  | 330.67 | [13 empty] | VV | 2 | 2 | True | 1 | ROZPOCET
| D | 4 | Vodorovné konstrukce |  |  |  | 0 | [5 empty] | 0 |  | 0.062024 |  | 0.20048 | 1 | D | 1 |  |  |  | ROZPOCET | [6 empty] | 0
27 | K | 434191423 | Osazení schodišťových stupňů kamenných pemrlovaných na desku | m | 1.79 |  | 0 | CS ÚRS 2023 02 |  |  | základní |  | 0 | 0.03465 | 0.062024 | 0 | 0 | 4 | K | 2 |  |  |  | ROZPOCET | 0 | 0 | 0 | 0 | 0 | 1 | 0 | 4 | 597657343
| VV |  | P.04 | [15 empty] | VV | 2 | 1 | True | 0 | ROZPOCET
| VV |  | 1,79 |  | 1.79 | [13 empty] | VV | 2 | 2 | True | 1 | ROZPOCET
28 | K | 963022819 | Bourání kamenných schodišťových stupňů zhotovených na místě | m | 1.79 |  | 0 | CS ÚRS 2023 02 |  |  | základní |  | 0 | 0 | 0 | 0.112 | 0.20048 | 4 | K | 2 |  |  |  | ROZPOCET | 0 | 0 | 0 | 0 | 0 | 1 | 0 | 4 | -1179281353
| VV |  | P.04 | [15 empty] | VV | 2 | 1 | True | 0 | ROZPOCET
| VV |  | 1,79 |  | 1.79 | [13 empty] | VV | 2 | 2 | True | 1 | ROZPOCET
29 | K | 979054442 | Očištění vybouraných z desek nebo dlaždic s původním spárováním z MC | m2 | 0.895 |  | 0 | CS ÚRS 2023 02 |  |  | základní |  | 0 | 0 | 0 | 0 | 0 | 4 | K | 2 |  |  |  | ROZPOCET | 0 | 0 | 0 | 0 | 0 | 1 | 0 | 4 | 1120265427
| VV |  | P.04 | [15 empty] | VV | 2 | 1 | True | 0 | ROZPOCET
| VV |  | 1,79*0,5 |  | 0.895 | [13 empty] | VV | 2 | 2 | True | 1 | ROZPOCET
| D | 5 | Komunikace pozemní |  |  |  | 0 | [5 empty] | 0 |  | 27.0779 |  | 0 | 1 | D | 1 |  |  |  | ROZPOCET | [6 empty] | 0
30 | K | 564851011 | Podklad ze štěrkodrtě ŠD plochy do 100 m2 tl 150 mm | m2 | 121 |  | 0 | CS ÚRS 2023 02 |  |  | základní |  | 0 | 0 | 0 | 0 | 0 | 4 | K | 2 |  |  |  | ROZPOCET | 0 | 0 | 0 | 0 | 0 | 1 | 0 | 4 | 1813042375
| VV |  | frakce 0/32 | [15 empty] | VV | 2 | 1 | True | 0 | ROZPOCET
| VV |  | mozaika | [15 empty] | VV | 2 | 1 | True | 0 | ROZPOCET
| VV |  | 95 |  | 95 | [13 empty] | VV | 2 | 2 | True | 0 | ROZPOCET
| VV |  | žulové desky | [15 empty] | VV | 2 | 1 | True | 0 | ROZPOCET
| VV |  | 26 |  | 26 | [13 empty] | VV | 2 | 2 | True | 0 | ROZPOCET
| VV |  | Součet |  | 121 | [13 empty] | VV | 2 | 4 | True | 1 | ROZPOCET
31 | K | 567122114 | Podklad ze směsi stmelené cementem SC C 8/10 (KSC I) tl 150 mm | m2 | 121 |  | 0 | CS ÚRS 2023 02 |  |  | základní |  | 0 | 0 | 0 | 0 | 0 | 4 | K | 2 |  |  |  | ROZPOCET | 0 | 0 | 0 | 0 | 0 | 1 | 0 | 4 | -583251864
| VV |  | frakce 0/32 | [15 empty] | VV | 2 | 1 | True | 0 | ROZPOCET
| VV |  | mozaika | [15 empty] | VV | 2 | 1 | True | 0 | ROZPOCET
| VV |  | 95 |  | 95 | [13 empty] | VV | 2 | 2 | True | 0 | ROZPOCET
| VV |  | žulové desky | [15 empty] | VV | 2 | 1 | True | 0 | ROZPOCET
| VV |  | 26 |  | 26 | [13 empty] | VV | 2 | 2 | True | 0 | ROZPOCET
| VV |  | Součet |  | 121 | [13 empty] | VV | 2 | 4 | True | 1 | ROZPOCET
32 | K | 591412111 | Kladení dlažby z mozaiky dvou a vícebarevné komunikací pro pěší lože z kameniva | m2 | 95 |  | 0 | CS ÚRS 2023 02 |  |  | základní |  | 0 | 0.16703 | 15.8679 | 0 | 0 | 4 | K | 2 |  |  |  | ROZPOCET | 0 | 0 | 0 | 0 | 0 | 1 | 0 | 4 | 599389047
33 | M | 58381004 | kostka štípaná dlažební mozaika žula - použita mozaika stávající | m2 | 95 |  | 0 | CS ÚRS 2023 02 |  |  | základní |  | 0 | 0.118 | 11.21 | 0 | 0 | 8 | M | 2 |  |  |  | ROZPOCET | 0 | 0 | 0 | 0 | 0 | 1 | 0 | 4 | 1033991790
| D | 6 | Úpravy povrchů, podlahy a osazování výplní |  |  |  | 0 | [5 empty] | 0 |  | 8.6488 |  | 0 | 1 | D | 1 |  |  |  | ROZPOCET | [6 empty] | 0
34 | K | 62000-000 | Hloubková penetrace (zpevnění a hydrofobizace) | m2 | 330.67 |  | 0 |  |  |  | základní |  | 0 | 0 | 0 | 0 | 0 | 4 | K | 2 |  |  |  | ROZPOCET | 0 | 0 | 0 | 0 | 0 | 1 | 0 | 4 | -545165309
| VV |  | skladba SE1 | [15 empty] | VV | 2 | 1 | True | 0 | ROZPOCET
| VV |  | Roosveltova | [15 empty] | VV | 2 | 1 | True | 0 | ROZPOCET
| VV |  | (51,05+0,27+0,15*6+0,35+0,5*3,14/2+0,5)*(3,75+4,2+4,33)/2 |  | 330.67 | [13 empty] | VV | 2 | 2 | True | 1 | ROZPOCET
35 | K | 62000-001 | Minerální hydroizolační stěrka s krystalizační vazbou a odolnostů vůči síranům (2kg/m2) | m2 | 330.67 |  | 0 |  |  |  | základní |  | 0 | 0.002 | 0.66134 | 0 | 0 | 4 | K | 2 |  |  |  | ROZPOCET | 0 | 0 | 0 | 0 | 0 | 1 | 0 | 4 | -959639215
| VV |  | "skladba SE1" | [15 empty] | VV | 2 | 1 | True | 0 | ROZPOCET
| VV |  | "Roosveltova" | [15 empty] | VV | 2 | 1 | True | 0 | ROZPOCET
| VV |  | (51,05+0,27+0,15*6+0,35+0,5*3,14/2+0,5)*(3,75+4,2+4,33)/2 |  | 330.67 | [13 empty] | VV | 2 | 2 | True | 0 | ROZPOCET
| VV |  | Součet |  | 330.67 | [13 empty] | VV | 2 | 4 | True | 1 | ROZPOCET
36 | K | 62000-002 | Vyrovnání z rychlovazné těsnící (izolační) malty na cementové bázi (do 20kg/m2) tl.10mm | m2 | 330.67 |  | 0 |  |  |  | základní |  | 0 | 0.02 | 6.6134 | 0 | 0 | 4 | K | 2 |  |  |  | ROZPOCET | 0 | 0 | 0 | 0 | 0 | 1 | 0 | 4 | -1954780845
| VV |  | "skladba SE1" | [15 empty] | VV | 2 | 1 | True | 0 | ROZPOCET
| VV |  | "Roosveltova" | [15 empty] | VV | 2 | 1 | True | 0 | ROZPOCET
| VV |  | (51,05+0,27+0,15*6+0,35+0,5*3,14/2+0,5)*(3,75+4,2+4,33)/2 |  | 330.67 | [13 empty] | VV | 2 | 2 | True | 0 | ROZPOCET
| VV |  | Součet |  | 330.67 | [13 empty] | VV | 2 | 4 | True | 1 | ROZPOCET
37 | K | 62000-003.1 | Vrty příklepovými vrtáky o pr. 12 mm | m | 1022.6 |  | 0 |  |  |  | základní |  | 0 | 0 | 0 | 0 | 0 | 4 | K | 2 |  |  |  | ROZPOCET | 0 | 0 | 0 | 0 | 0 | 1 | 0 | 4 | -1360582180
| VV |  | dle nabídkového rozpočtu firmy Zejda - specialista na sanace | [15 empty] | VV | 2 | 1 | True | 0 | ROZPOCET
| VV |  | 1022,6 |  | 1022.6 | [13 empty] | VV | 2 | 2 | True | 1 | ROZPOCET
38 | K | 62000-003.2 | Dodatečná izolace zdiva, aplikace injektážní látky tlakovým čerpadlem, 2 řady, horizontální (odečet - půdorysná plocha s přesahy zdiva | m2 | 51.13 |  | 0 |  |  |  | základní |  | 0 | 0 | 0 | 0 | 0 | 4 | K | 2 |  |  |  | ROZPOCET | 0 | 0 | 0 | 0 | 0 | 1 | 0 | 4 | -618507665
| VV |  | dle nabídkového rozpočtu firmy Zejda - specialista na sanace | [15 empty] | VV | 2 | 1 | True | 0 | ROZPOCET
| VV |  | 51,13 |  | 51.13 | [13 empty] | VV | 2 | 2 | True | 1 | ROZPOCET
39 | K | 62000-003.4 | Osazení a demontáž pakrů pro nízkotlakou injektáž (horizontální / vertikální) | ks | 1844 |  | 0 |  |  |  | základní |  | 0 | 0 | 0 | 0 | 0 | 4 | K | 2 |  |  |  | ROZPOCET | 0 | 0 | 0 | 0 | 0 | 1 | 0 | 4 | -968380541
| VV |  | dle nabídkového rozpočtu firmy Zejda - specialista na sanace | [15 empty] | VV | 2 | 1 | True | 0 | ROZPOCET
| VV |  | 1844 |  | 1844 | [13 empty] | VV | 2 | 2 | True | 1 | ROZPOCET
40 | M | 5810001 | Injektážní 2-komponentní roztok na bázi silikonátů a esterů do velmi vysokého stupně zavlhčení (95% nasycení zdiva vodou), princip působení: zúžení, vyplnění pórů / hydrofobizace / zpevnění | kg | 971 |  | 0 |  |  |  | základní |  | 0 | 0.001 | 0.971 | 0 | 0 | 8 | M | 2 |  |  |  | ROZPOCET | 0 | 0 | 0 | 0 | 0 | 1 | 0 | 4 | -1808868109
| VV |  | dle nabídkového rozpočtu firmy Zejda - specialista na sanace | [15 empty] | VV | 2 | 1 | True | 0 | ROZPOCET
| VV |  | 971 |  | 971 | [13 empty] | VV | 2 | 2 | True | 1 | ROZPOCET
41 | K | 62000-003.5 | Injektáž vrtů - utěsnění zálivkou (Utěsňující injektáž (horizontální / vertikální)) | m2 | 51.13 |  | 0 |  |  |  | základní |  | 0 | 0 | 0 | 0 | 0 | 4 | K | 2 |  |  |  | ROZPOCET | 0 | 0 | 0 | 0 | 0 | 1 | 0 | 4 | 1196615578
| VV |  | dle nabídkového rozpočtu firmy Zejda - specialista na sanace | [15 empty] | VV | 2 | 1 | True | 0 | ROZPOCET
| VV |  | 51,13 |  | 51.13 | [13 empty] | VV | 2 | 2 | True | 1 | ROZPOCET
42 | M | 5810001.1 | Výplňová malta injektážní s pevností do 10 MPa, zrnitost do 0,3 mm. Pojivo hydraulické, omezené smrštění | kg | 185.05 |  | 0 |  |  |  | základní |  | 0 | 0.001 | 0.18505 | 0 | 0 | 8 | M | 2 |  |  |  | ROZPOCET | 0 | 0 | 0 | 0 | 0 | 1 | 0 | 4 | 1058998307
| VV |  | dle nabídkového rozpočtu firmy Zejda - specialista na sanace | [15 empty] | VV | 2 | 1 | True | 0 | ROZPOCET
| VV |  | 185,05 |  | 185.05 | [13 empty] | VV | 2 | 2 | True | 1 | ROZPOCET
43 | K | 62000-003.6 | Osazení a demontáž pakrů pro výplňovou injektáž (horizontální / vertikální) | ks | 1844 |  | 0 |  |  |  | základní |  | 0 | 0 | 0 | 0 | 0 | 4 | K | 2 |  |  |  | ROZPOCET | 0 | 0 | 0 | 0 | 0 | 1 | 0 | 4 | 1290915682
| VV |  | dle nabídkového rozpočtu firmy Zejda - specialista na sanace | [15 empty] | VV | 2 | 1 | True | 0 | ROZPOCET
| VV |  | 1844 |  | 1844 | [13 empty] | VV | 2 | 2 | True | 1 | ROZPOCET
44 | K | 622131100 | Vápenný postřik vnějších stěn nanášený celoplošně ručně | m2 | 4.015 |  | 0 | CS ÚRS 2023 02 |  |  | základní |  | 0 | 0.0065 | 0.026097 | 0 | 0 | 4 | K | 2 |  |  |  | ROZPOCET | 0 | 0 | 0 | 0 | 0 | 1 | 0 | 4 | 2118859848
| VV |  | ostění | [15 empty] | VV | 2 | 1 | True | 0 | ROZPOCET
| VV |  | 4,015 |  | 4.015 | [13 empty] | VV | 2 | 2 | True | 1 | ROZPOCET
45 | K | 622311141 | Vápenná omítka štuková dvouvrstvá vnějších stěn nanášená ručně | m2 | 4.015 |  | 0 | CS ÚRS 2023 02 |  |  | základní |  | 0 | 0.025 | 0.10038 | 0 | 0 | 4 | K | 2 |  |  |  | ROZPOCET | 0 | 0 | 0 | 0 | 0 | 1 | 0 | 4 | 1955798424
| VV |  | ostění | [15 empty] | VV | 2 | 1 | True | 0 | ROZPOCET
| VV |  | 4,015 |  | 4.015 | [13 empty] | VV | 2 | 2 | True | 1 | ROZPOCET
46 | K | 628631111.1 | Stěrka z těsnící malty dvouvrstvá vnějších rovinných ploch konstrukcí | m2 | 11.446 |  | 0 |  |  |  | základní |  | 0 | 0.008 | 0.091568 | 0 | 0 | 4 | K | 2 |  |  |  | ROZPOCET | 0 | 0 | 0 | 0 | 0 | 1 | 0 | 4 | 432277387
| VV |  | "vyrovnání cca 50% soklů" | [15 empty] | VV | 2 | 1 | True | 0 | ROZPOCET
| VV |  | (51,849-3,395-3,34-3,295-2,59-1,79*2-2,82-2,59-3,31-3,28-3,3)*(0,5+1,75)/2*0,5 |  | 11.446 | [13 empty] | VV | 2 | 2 | True | 1 | ROZPOCET
47 | K | 62890-001 | M+D antistatická mikroporézní omítka se vzhledem pískovce na bázi akrylátových pryskyřic s obsahem křemičitého plniva, vč. penetrace | m2 | 26.908 |  | 0 |  |  |  | základní |  | 0 | 0 | 0 | 0 | 0 | 4 | K | 2 |  |  |  | ROZPOCET | 0 | 0 | 0 | 0 | 0 | 1 | 0 | 4 | 242907650
| VV |  | sokl | [15 empty] | VV | 2 | 1 | True | 0 | ROZPOCET
| VV |  | (51,849-3,395-3,34-3,295-2,59-1,79*2-2,82-2,59-3,31-3,28-3,3)*(0,5+1,75)/2 |  | 22.893 | [13 empty] | VV | 2 | 2 | True | 0 | ROZPOCET
| VV |  | ostění | [15 empty] | VV | 2 | 1 | True | 0 | ROZPOCET
| VV |  | 4,015 |  | 4.015 | [13 empty] | VV | 2 | 2 | True | 0 | ROZPOCET
| VV |  | Součet |  | 26.908 | [13 empty] | VV | 2 | 4 | True | 1 | ROZPOCET
48 | K | 62890-002 | Oprava stávajícího soklu - vyrovnání lepidlem odpadnutého stávajícího nástřiku | m2 | 11.446 |  | 0 |  |  |  | základní |  | 0 | 0 | 0 | 0 | 0 | 4 | K | 2 |  |  |  | ROZPOCET | 0 | 0 | 0 | 0 | 0 | 1 | 0 | 4 | -515902894
| VV |  | "cca 50% soklů" | [15 empty] | VV | 2 | 1 | True | 0 | ROZPOCET
| VV |  | "ulice Roosveltova" | [15 empty] | VV | 2 | 1 | True | 0 | ROZPOCET
| VV |  | (51,849-3,395-3,34-3,295-2,59-1,79*2-2,82-2,59-3,31-3,28-3,3)*(0,5+1,75)/2*0,5 |  | 11.446 | [13 empty] | VV | 2 | 2 | True | 0 | ROZPOCET
| VV |  | Součet |  | 11.446 | [13 empty] | VV | 2 | 4 | True | 1 | ROZPOCET
49 | K | 62890-003 | Nástřik soklu speciální směsí Ceramitz - umělý kámen | m2 | 26.908 |  | 0 |  |  |  | základní |  | 0 | 0 | 0 | 0 | 0 | 4 | K | 2 |  |  |  | ROZPOCET | 0 | 0 | 0 | 0 | 0 | 1 | 0 | 4 | -1203313052
| VV |  | "ulice Roosveltova" | [15 empty] | VV | 2 | 1 | True | 0 | ROZPOCET
| VV |  | (51,849-3,395-3,34-3,295-2,59-1,79*2-2,82-2,59-3,31-3,28-3,3)*(0,5+1,75)/2 |  | 22.893 | [13 empty] | VV | 2 | 2 | True | 0 | ROZPOCET
| VV |  | "ostění" | [15 empty] | VV | 2 | 1 | True | 0 | ROZPOCET
| VV |  | 4,015 |  | 4.015 | [13 empty] | VV | 2 | 2 | True | 0 | ROZPOCET
| VV |  | Součet |  | 26.908 | [13 empty] | VV | 2 | 4 | True | 1 | ROZPOCET
50 | K | 629995101 | Očištění vnějších ploch tlakovou vodou | m2 | 22.893 |  | 0 | CS ÚRS 2023 02 |  |  | základní |  | 0 | 0 | 0 | 0 | 0 | 4 | K | 2 |  |  |  | ROZPOCET | 0 | 0 | 0 | 0 | 0 | 1 | 0 | 4 | -2002238268
| VV |  | "vnější sokl" | [15 empty] | VV | 2 | 1 | True | 0 | ROZPOCET
| VV |  | (51,849-3,395-3,34-3,295-2,59-1,79*2-2,82-2,59-3,31-3,28-3,3)*(0,5+1,75)/2 |  | 22.893 | [13 empty] | VV | 2 | 2 | True | 1 | ROZPOCET
| D | 9 | Ostatní konstrukce a práce, bourání |  |  |  | 0 | [5 empty] | 0 |  | 0 |  | 0 | 1 | D | 1 |  |  |  | ROZPOCET | [6 empty] | 0
112 | K | 941311111 | Montáž lešení řadového modulového lehkého zatížení do 200 kg/m2 š od 0,6 do 0,9 m v do 10 m | m2 | 214.078 |  | 0 | CS ÚRS 2023 02 |  |  | základní |  | 0 | 0 | 0 | 0 | 0 | 4 | K | 2 |  |  |  | ROZPOCET | 0 | 0 | 0 | 0 | 0 | 1 | 0 | 4 | -1576338619
| VV |  | "ul.Roosveltova" | [15 empty] | VV | 2 | 1 | True | 0 | ROZPOCET
| VV |  | (0,5+14,8+4,55+4,3+3,75)*(3,94+3,75+3,8)/3 |  | 106.857 | [13 empty] | VV | 2 | 2 | True | 0 | ROZPOCET
| VV |  | (4,3+4,55+14,8)*(3,94+3,75+3,8)/3 |  | 90.58 | [13 empty] | VV | 2 | 2 | True | 0 | ROZPOCET
| VV |  | (2,06+1+1*3,14/4+0,5)*(3,94+3,75+3,8)/3 |  | 16.641 | [13 empty] | VV | 2 | 2 | True | 0 | ROZPOCET
| VV |  | Součet |  | 214.078 | [13 empty] | VV | 2 | 4 | True | 1 | ROZPOCET
114 | K | 941311211 | Příplatek k lešení řadovému modulovému lehkému do 200 kg/m2 š od 0,6 do 0,9 m v do 10 m za každý den použití | m2 | 6422.34 |  | 0 | CS ÚRS 2023 02 |  |  | základní |  | 0 | 0 | 0 | 0 | 0 | 4 | K | 2 |  |  |  | ROZPOCET | 0 | 0 | 0 | 0 | 0 | 1 | 0 | 4 | 1591603643
| VV |  | 214,078*30 |  | 6422.34 | [13 empty] | VV | 2 | 2 | True | 1 | ROZPOCET
113 | K | 941311811 | Demontáž lešení řadového modulového lehkého zatížení do 200 kg/m2 š od 0,6 do 0,9 m v do 10 m | m2 | 214.078 |  | 0 | CS ÚRS 2023 02 |  |  | základní |  | 0 | 0 | 0 | 0 | 0 | 4 | K | 2 |  |  |  | ROZPOCET | 0 | 0 | 0 | 0 | 0 | 1 | 0 | 4 | -224208914
51 | K | 979071031 | Očištění dlažebních kostek mozaikových kamenivem těženým nebo MV při překopech inženýrských sítí | m2 | 95 |  | 0 | CS ÚRS 2023 02 |  |  | základní |  | 0 | 0 | 0 | 0 | 0 | 4 | K | 2 |  |  |  | ROZPOCET | 0 | 0 | 0 | 0 | 0 | 1 | 0 | 4 | 510480640
52 | K | 985131311 | Ruční dočištění ploch stěn, rubu kleneb a podlah ocelových kartáči | m2 | 368.939 |  | 0 | CS ÚRS 2023 02 |  |  | základní |  | 0 | 0 | 0 | 0 | 0 | 4 | K | 2 |  |  |  | ROZPOCET | 0 | 0 | 0 | 0 | 0 | 1 | 0 | 4 | 2019310088
| VV |  | "vnitřní sanace" | [15 empty] | VV | 2 | 1 | True | 0 | ROZPOCET
| VV |  | 15,376 |  | 15.376 | [13 empty] | VV | 2 | 2 | True | 0 | ROZPOCET
| VV |  | "skladba SE1" | [15 empty] | VV | 2 | 1 | True | 0 | ROZPOCET
| VV |  | "Roosveltova" | [15 empty] | VV | 2 | 1 | True | 0 | ROZPOCET
| VV |  | (51,05+0,27+0,15*6+0,35+0,5*3,14/2+0,5)*(3,75+4,2+4,33)/2 |  | 330.67 | [13 empty] | VV | 2 | 2 | True | 0 | ROZPOCET
| VV |  | "vnější sokl" | [15 empty] | VV | 2 | 1 | True | 0 | ROZPOCET
| VV |  | (51,849-3,395-3,34-3,295-2,59-1,79*2-2,82-2,59-3,31-3,28-3,3)*(0,5+1,75)/2 |  | 22.893 | [13 empty] | VV | 2 | 2 | True | 0 | ROZPOCET
| VV |  | Součet |  | 368.939 | [13 empty] | VV | 2 | 4 | True | 1 | ROZPOCET
53 | K | 99001-001 | Vyklizení skladu, odsunutí regálů, zakrytí, po dokončení sančních prací posunutí regálů na původní místo | kus | 2 |  | 0 |  |  |  | základní |  | 0 | 0 | 0 | 0 | 0 | 4 | K | 2 |  |  |  | ROZPOCET | 0 | 0 | 0 | 0 | 0 | 1 | 0 | 4 | -1002488828
| VV |  | mč.005 | [15 empty] | VV | 2 | 1 | True | 0 | ROZPOCET
| VV |  | 1 |  | 1 | [13 empty] | VV | 2 | 2 | True | 0 | ROZPOCET
| VV |  | mč.006 | [15 empty] | VV | 2 | 1 | True | 0 | ROZPOCET
| VV |  | 1 |  | 1 | [13 empty] | VV | 2 | 2 | True | 0 | ROZPOCET
| VV |  | Součet |  | 2 | [13 empty] | VV | 2 | 4 | True | 1 | ROZPOCET
54 | K | 99001-004 | Rozebrání kamenného stupně, vyspravení podkladu pro uložení a zpětná montáž, dl.1790mm | kus | 1 |  | 0 |  |  |  | základní |  | 0 | 0 | 0 | 0 | 0 | 4 | K | 2 |  |  |  | ROZPOCET | 0 | 0 | 0 | 0 | 0 | 1 | 0 | 4 | 283087024
| VV |  | pzn.P.04 | [15 empty] | VV | 2 | 1 | True | 0 | ROZPOCET
| VV |  | 1 |  | 1 | [13 empty] | VV | 2 | 2 | True | 1 | ROZPOCET
55 | K | 99002-009 | M+D plastové chráničky pro odvrtání mikrozápor | m | 20 |  | 0 |  |  |  | základní |  | 0 | 0 | 0 | 0 | 0 | 4 | K | 2 |  |  |  | ROZPOCET | 0 | 0 | 0 | 0 | 0 | 1 | 0 | 4 | 1954513443
117 | K | 99002-012 | Zajištění ochrany fasády pomocí plachty o ploše cca 80m2, která se bude průběžně posunovat dle postupu prací | soub | 1 |  | 0 |  |  |  | základní |  | 0 | 0 | 0 | 0 | 0 | 4 | K | 2 |  |  |  | ROZPOCET | 0 | 0 | 0 | 0 | 0 | 1 | 0 | 4 | -150418595
| D | 96 | Bourání konstrukcí |  |  |  | 0 | [5 empty] | 0 |  | 0 |  | 122.5901 | 1 | D | 1 |  |  |  | ROZPOCET | [6 empty] | 0
56 | K | 113106111 | Rozebrání dlažeb z mozaiky komunikací pro pěší ručně | m2 | 95 |  | 0 | CS ÚRS 2023 02 |  |  | základní |  | 0 | 0 | 0 | 0.281 | 26.695 | 4 | K | 2 |  |  |  | ROZPOCET | 0 | 0 | 0 | 0 | 0 | 1 | 0 | 4 | -1525053340
57 | K | 113106122 | Rozebrání dlažeb z kamenných dlaždic komunikací pro pěší ručně | m2 | 26 |  | 0 | CS ÚRS 2023 02 |  |  | základní |  | 0 | 0 | 0 | 0.235 | 6.11 | 4 | K | 2 |  |  |  | ROZPOCET | 0 | 0 | 0 | 0 | 0 | 1 | 0 | 4 | 1035430576
58 | K | 113107122 | Odstranění podkladu z kameniva drceného tl přes 100 do 200 mm ručně | m2 | 121 |  | 0 | CS ÚRS 2023 02 |  |  | základní |  | 0 | 0 | 0 | 0.29 | 35.09 | 4 | K | 2 |  |  |  | ROZPOCET | 0 | 0 | 0 | 0 | 0 | 1 | 0 | 4 | -2070680094
| VV |  | mozaika | [15 empty] | VV | 2 | 1 | True | 0 | ROZPOCET
| VV |  | 95 |  | 95 | [13 empty] | VV | 2 | 2 | True | 0 | ROZPOCET
| VV |  | žulová dlažba | [15 empty] | VV | 2 | 1 | True | 0 | ROZPOCET
| VV |  | 26 |  | 26 | [13 empty] | VV | 2 | 2 | True | 0 | ROZPOCET
| VV |  | Součet |  | 121 | [13 empty] | VV | 2 | 4 | True | 1 | ROZPOCET
59 | K | 113107130 | Odstranění podkladu z betonu prostého tl do 100 mm ručně | m2 | 121 |  | 0 | CS ÚRS 2023 02 |  |  | základní |  | 0 | 0 | 0 | 0.24 | 29.04 | 4 | K | 2 |  |  |  | ROZPOCET | 0 | 0 | 0 | 0 | 0 | 1 | 0 | 4 | 614065613
| VV |  | beton tl.50mm pod mozaikou a žul.deskami | [15 empty] | VV | 2 | 1 | True | 0 | ROZPOCET
| VV |  | 95+26 |  | 121 | [13 empty] | VV | 2 | 2 | True | 1 | ROZPOCET
60 | K | 961044111 | Bourání základů z betonu prostého | m3 | 0.04 |  | 0 | CS ÚRS 2023 02 |  |  | základní |  | 0 | 0 | 0 | 2 | 0.08 | 4 | K | 2 |  |  |  | ROZPOCET | 0 | 0 | 0 | 0 | 0 | 1 | 0 | 4 | 21239522
| VV |  | P.04 | [15 empty] | VV | 2 | 1 | True | 0 | ROZPOCET
| VV |  | 1,79*0,15*0,15 |  | 0.04 | [13 empty] | VV | 2 | 2 | True | 0 | ROZPOCET
| VV |  | Součet |  | 0.04 | [13 empty] | VV | 2 | 4 | True | 1 | ROZPOCET
61 | K | 965081611 | Odsekání soklíků rovných | m | 30.75 |  | 0 | CS ÚRS 2023 02 |  |  | základní |  | 0 | 0 | 0 | 0.009 | 0.27675 | 4 | K | 2 |  |  |  | ROZPOCET | 0 | 0 | 0 | 0 | 0 | 1 | 0 | 4 | -447235206
| VV |  | pzn.P.07 | [15 empty] | VV | 2 | 1 | True | 0 | ROZPOCET
| VV |  | mč.014 | [15 empty] | VV | 2 | 1 | True | 0 | ROZPOCET
| VV |  | 21,435 |  | 21.435 | [13 empty] | VV | 2 | 2 | True | 0 | ROZPOCET
| VV |  | mč.007 | [15 empty] | VV | 2 | 1 | True | 0 | ROZPOCET
| VV |  | 2,62 |  | 2.62 | [13 empty] | VV | 2 | 2 | True | 0 | ROZPOCET
| VV |  | mč.005 | [15 empty] | VV | 2 | 1 | True | 0 | ROZPOCET
| VV |  | 4,05 |  | 4.05 | [13 empty] | VV | 2 | 2 | True | 0 | ROZPOCET
| VV |  | mč.006 | [15 empty] | VV | 2 | 1 | True | 0 | ROZPOCET
| VV |  | 2,645 |  | 2.645 | [13 empty] | VV | 2 | 2 | True | 0 | ROZPOCET
| VV |  | Součet |  | 30.75 | [13 empty] | VV | 2 | 4 | True | 1 | ROZPOCET
62 | K | 978013191 | Otlučení (osekání) vnitřní vápenné nebo vápenocementové omítky stěn v rozsahu přes 50 do 100 % | m2 | 15.376 |  | 0 | CS ÚRS 2023 02 |  |  | základní |  | 0 | 0 | 0 | 0.046 | 0.7073 | 4 | K | 2 |  |  |  | ROZPOCET | 0 | 0 | 0 | 0 | 0 | 1 | 0 | 4 | 2033909870
| VV |  | pzn.P.08 | [15 empty] | VV | 2 | 1 | True | 0 | ROZPOCET
| VV |  | mč.014 | [15 empty] | VV | 2 | 1 | True | 0 | ROZPOCET
| VV |  | 21,435*0,5 |  | 10.718 | [13 empty] | VV | 2 | 2 | True | 0 | ROZPOCET
| VV |  | mč.007 | [15 empty] | VV | 2 | 1 | True | 0 | ROZPOCET
| VV |  | 2,62*0,5 |  | 1.31 | [13 empty] | VV | 2 | 2 | True | 0 | ROZPOCET
| VV |  | mč.005 | [15 empty] | VV | 2 | 1 | True | 0 | ROZPOCET
| VV |  | 4,05*0,5 |  | 2.025 | [13 empty] | VV | 2 | 2 | True | 0 | ROZPOCET
| VV |  | mč.006 | [15 empty] | VV | 2 | 1 | True | 0 | ROZPOCET
| VV |  | 2,645*0,5 |  | 1.323 | [13 empty] | VV | 2 | 2 | True | 0 | ROZPOCET
| VV |  | Součet |  | 15.376 | [13 empty] | VV | 2 | 4 | True | 1 | ROZPOCET
63 | K | 978015391 | Otlučení (osekání) vnější vápenné nebo vápenocementové omítky stupně členitosti 1 a 2 v rozsahu přes 80 do 100 % | m2 | 334.685 |  | 0 | CS ÚRS 2023 02 |  |  | základní |  | 0 | 0 | 0 | 0.059 | 19.7464 | 4 | K | 2 |  |  |  | ROZPOCET | 0 | 0 | 0 | 0 | 0 | 1 | 0 | 4 | 718804597
| VV |  | "skladba SE1" | [15 empty] | VV | 2 | 1 | True | 0 | ROZPOCET
| VV |  | "Roosveltova" | [15 empty] | VV | 2 | 1 | True | 0 | ROZPOCET
| VV |  | (51,05+0,27+0,15*6+0,35+0,5*3,14/2+0,5)*(3,75+4,2+4,33)/2 |  | 330.67 | [13 empty] | VV | 2 | 2 | True | 0 | ROZPOCET
| VV |  | ostění | [15 empty] | VV | 2 | 1 | True | 0 | ROZPOCET
| VV |  | 4,015 |  | 4.015 | [13 empty] | VV | 2 | 2 | True | 0 | ROZPOCET
| VV |  | Součet |  | 334.685 | [13 empty] | VV | 2 | 4 | True | 1 | ROZPOCET
64 | K | 978023411 | Vyškrabání spár zdiva cihelného mimo komínového | m2 | 346.046 |  | 0 | CS ÚRS 2023 02 |  |  | základní |  | 0 | 0 | 0 | 0.014 | 4.8446 | 4 | K | 2 |  |  |  | ROZPOCET | 0 | 0 | 0 | 0 | 0 | 1 | 0 | 4 | 1909325503
| VV |  | "vnitřní sanace" | [15 empty] | VV | 2 | 1 | True | 0 | ROZPOCET
| VV |  | 15,376 |  | 15.376 | [13 empty] | VV | 2 | 2 | True | 0 | ROZPOCET
| VV |  | "skladba SE1" | [15 empty] | VV | 2 | 1 | True | 0 | ROZPOCET
| VV |  | "Roosveltova" | [15 empty] | VV | 2 | 1 | True | 0 | ROZPOCET
| VV |  | (51,05+0,27+0,15*6+0,35+0,5*3,14/2+0,5)*(3,75+4,2+4,33)/2 |  | 330.67 | [13 empty] | VV | 2 | 2 | True | 0 | ROZPOCET
| VV |  | Součet |  | 346.046 | [13 empty] | VV | 2 | 4 | True | 1 | ROZPOCET
| D | 997 | Přesun sutě |  |  |  | 0 | [5 empty] | 0 |  | 0 |  | 0 | 1 | D | 1 |  |  |  | ROZPOCET | [6 empty] | 0
65 | K | 997013211 | Vnitrostaveništní doprava suti a vybouraných hmot pro budovy v do 6 m ručně | t | 107.011 |  | 0 | CS ÚRS 2023 02 |  |  | základní |  | 0 | 0 | 0 | 0 | 0 | 4 | K | 2 |  |  |  | ROZPOCET | 0 | 0 | 0 | 0 | 0 | 1 | 0 | 4 | 413049145
| VV |  | otlučené omítky, spáry+soklíky | [15 empty] | VV | 2 | 1 | True | 0 | ROZPOCET
| VV |  | 15,376*0,046+334,685*0,059+346,046*0,14+30,75*0,09 |  | 71.668 | [13 empty] | VV | 2 | 2 | True | 0 | ROZPOCET
| VV |  | kamenná dlažba | [15 empty] | VV | 2 | 1 | True | 0 | ROZPOCET
| VV |  | 26*0,235 |  | 6.11 | [13 empty] | VV | 2 | 2 | True | 0 | ROZPOCET
| VV |  | podkladní beton | [15 empty] | VV | 2 | 1 | True | 0 | ROZPOCET
| VV |  | 121*0,24 |  | 29.04 | [13 empty] | VV | 2 | 2 | True | 0 | ROZPOCET
| VV |  | základy | [15 empty] | VV | 2 | 1 | True | 0 | ROZPOCET
| VV |  | 0,04*2 |  | 0.08 | [13 empty] | VV | 2 | 2 | True | 0 | ROZPOCET
| VV |  | ochrana čistící zóny | [15 empty] | VV | 2 | 1 | True | 0 | ROZPOCET
| VV |  | 2,5*1,5*0,03 |  | 0.113 | [13 empty] | VV | 2 | 2 | True | 0 | ROZPOCET
| VV |  | Součet |  | 107.011 | [13 empty] | VV | 2 | 4 | True | 1 | ROZPOCET
66 | K | 997013501 | Odvoz suti a vybouraných hmot na skládku nebo meziskládku do 1 km se složením | t | 107.011 |  | 0 | CS ÚRS 2023 02 |  |  | základní |  | 0 | 0 | 0 | 0 | 0 | 4 | K | 2 |  |  |  | ROZPOCET | 0 | 0 | 0 | 0 | 0 | 1 | 0 | 4 | -250511598
| VV |  | otlučené omítky, spáry+soklíky | [15 empty] | VV | 2 | 1 | True | 0 | ROZPOCET
| VV |  | 15,376*0,046+334,685*0,059+346,046*0,14+30,75*0,09 |  | 71.668 | [13 empty] | VV | 2 | 2 | True | 0 | ROZPOCET
| VV |  | kamenná dlažba | [15 empty] | VV | 2 | 1 | True | 0 | ROZPOCET
| VV |  | 26*0,235 |  | 6.11 | [13 empty] | VV | 2 | 2 | True | 0 | ROZPOCET
| VV |  | podkladní beton | [15 empty] | VV | 2 | 1 | True | 0 | ROZPOCET
| VV |  | 121*0,24 |  | 29.04 | [13 empty] | VV | 2 | 2 | True | 0 | ROZPOCET
| VV |  | základy | [15 empty] | VV | 2 | 1 | True | 0 | ROZPOCET
| VV |  | 0,04*2 |  | 0.08 | [13 empty] | VV | 2 | 2 | True | 0 | ROZPOCET
| VV |  | ochrana čistící zóny | [15 empty] | VV | 2 | 1 | True | 0 | ROZPOCET
| VV |  | 2,5*1,5*0,03 |  | 0.113 | [13 empty] | VV | 2 | 2 | True | 0 | ROZPOCET
| VV |  | Součet |  | 107.011 | [13 empty] | VV | 2 | 4 | True | 1 | ROZPOCET
67 | K | 997013509 | Příplatek k odvozu suti a vybouraných hmot na skládku ZKD 1 km přes 1 km | t | 963.099 |  | 0 | CS ÚRS 2023 02 |  |  | základní |  | 0 | 0 | 0 | 0 | 0 | 4 | K | 2 |  |  |  | ROZPOCET | 0 | 0 | 0 | 0 | 0 | 1 | 0 | 4 | -1437301934
| VV |  | 107,011*9 |  | 963.099 | [13 empty] | VV | 2 | 2 | True | 1 | ROZPOCET
68 | K | 997013601 | Poplatek za uložení na skládce (skládkovné) stavebního odpadu betonového kód odpadu 17 01 01 | t | 29.12 |  | 0 | CS ÚRS 2023 02 |  |  | základní |  | 0 | 0 | 0 | 0 | 0 | 4 | K | 2 |  |  |  | ROZPOCET | 0 | 0 | 0 | 0 | 0 | 1 | 0 | 4 | -1290558233
| VV |  | podkladní beton | [15 empty] | VV | 2 | 1 | True | 0 | ROZPOCET
| VV |  | 121*0,24 |  | 29.04 | [13 empty] | VV | 2 | 2 | True | 0 | ROZPOCET
| VV |  | základy | [15 empty] | VV | 2 | 1 | True | 0 | ROZPOCET
| VV |  | 0,04*2 |  | 0.08 | [13 empty] | VV | 2 | 2 | True | 0 | ROZPOCET
| VV |  | Součet |  | 29.12 | [13 empty] | VV | 2 | 4 | True | 1 | ROZPOCET
69 | K | 997013631 | Poplatek za uložení na skládce (skládkovné) stavebního odpadu směsného kód odpadu 17 09 04 | t | 77.778 |  | 0 | CS ÚRS 2023 02 |  |  | základní |  | 0 | 0 | 0 | 0 | 0 | 4 | K | 2 |  |  |  | ROZPOCET | 0 | 0 | 0 | 0 | 0 | 1 | 0 | 4 | 612931240
| VV |  | kamenná dlažba | [15 empty] | VV | 2 | 1 | True | 0 | ROZPOCET
| VV |  | 26*0,235 |  | 6.11 | [13 empty] | VV | 2 | 2 | True | 0 | ROZPOCET
| VV |  | otlučené omítky, spáry+soklíky | [15 empty] | VV | 2 | 1 | True | 0 | ROZPOCET
| VV |  | 15,376*0,046+334,685*0,059+346,046*0,14+30,75*0,09 |  | 71.668 | [13 empty] | VV | 2 | 2 | True | 0 | ROZPOCET
| VV |  | Součet |  | 77.778 | [13 empty] | VV | 2 | 4 | True | 1 | ROZPOCET
70 | K | 997013811 | Poplatek za uložení na skládce (skládkovné) stavebního odpadu dřevěného kód odpadu 17 02 01 | t | 0.113 |  | 0 | CS ÚRS 2023 02 |  |  | základní |  | 0 | 0 | 0 | 0 | 0 | 4 | K | 2 |  |  |  | ROZPOCET | 0 | 0 | 0 | 0 | 0 | 1 | 0 | 4 | 2124364727
| VV |  | ochrana čistící zóny | [15 empty] | VV | 2 | 1 | True | 0 | ROZPOCET
| VV |  | 2,5*1,5*0,03 |  | 0.113 | [13 empty] | VV | 2 | 2 | True | 1 | ROZPOCET
71 | K | 997221111 | Vodorovná doprava suti ze sypkých materiálů nošením do 50 m | t | 35.09 |  | 0 | CS ÚRS 2023 02 |  |  | základní |  | 0 | 0 | 0 | 0 | 0 | 4 | K | 2 |  |  |  | ROZPOCET | 0 | 0 | 0 | 0 | 0 | 1 | 0 | 4 | 615387571
| VV |  | "odtěžené kamenivo - podklad pod dlažbami" | [15 empty] | VV | 2 | 1 | True | 0 | ROZPOCET
| VV |  | 121*0,29 |  | 35.09 | [13 empty] | VV | 2 | 2 | True | 1 | ROZPOCET
72 | K | 997221131 | Vodorovná doprava vybouraných hmot nošením do 50 m | t | 26.695 |  | 0 | CS ÚRS 2023 02 |  |  | základní |  | 0 | 0 | 0 | 0 | 0 | 4 | K | 2 |  |  |  | ROZPOCET | 0 | 0 | 0 | 0 | 0 | 1 | 0 | 4 | -891654020
| VV |  | mozaika | [15 empty] | VV | 2 | 1 | True | 0 | ROZPOCET
| VV |  | 95*0,281 |  | 26.695 | [13 empty] | VV | 2 | 2 | True | 0 | ROZPOCET
| VV |  | Součet |  | 26.695 | [13 empty] | VV | 2 | 4 | True | 1 | ROZPOCET
73 | K | 997221551 | Vodorovná doprava suti ze sypkých materiálů do 1 km | t | 35.09 |  | 0 | CS ÚRS 2023 02 |  |  | základní |  | 0 | 0 | 0 | 0 | 0 | 4 | K | 2 |  |  |  | ROZPOCET | 0 | 0 | 0 | 0 | 0 | 1 | 0 | 4 | -1019673552
| VV |  | "odtěžené kamenivo - podklad pod dlažbami" | [15 empty] | VV | 2 | 1 | True | 0 | ROZPOCET
| VV |  | 121*0,29 |  | 35.09 | [13 empty] | VV | 2 | 2 | True | 1 | ROZPOCET
74 | K | 997221559 | Příplatek ZKD 1 km u vodorovné dopravy suti ze sypkých materiálů | t | 315.81 |  | 0 | CS ÚRS 2023 02 |  |  | základní |  | 0 | 0 | 0 | 0 | 0 | 4 | K | 2 |  |  |  | ROZPOCET | 0 | 0 | 0 | 0 | 0 | 1 | 0 | 4 | -422212836
| VV |  | "odvoz do 10-ti km" | [15 empty] | VV | 2 | 1 | True | 0 | ROZPOCET
| VV |  | 35,09*9 |  | 315.81 | [13 empty] | VV | 2 | 2 | True | 1 | ROZPOCET
75 | K | 997221571 | Vodorovná doprava vybouraných hmot do 1 km | t | 53.39 |  | 0 | CS ÚRS 2023 02 |  |  | základní |  | 0 | 0 | 0 | 0 | 0 | 4 | K | 2 |  |  |  | ROZPOCET | 0 | 0 | 0 | 0 | 0 | 1 | 0 | 4 | -1011414954
| VV |  | dlažba na mezideponii | [15 empty] | VV | 2 | 1 | True | 0 | ROZPOCET
| VV |  | 95*0,281 |  | 26.695 | [13 empty] | VV | 2 | 2 | True | 0 | ROZPOCET
| VV |  | dlažba z mezideponie | [15 empty] | VV | 2 | 1 | True | 0 | ROZPOCET
| VV |  | 95*0,281 |  | 26.695 | [13 empty] | VV | 2 | 2 | True | 0 | ROZPOCET
| VV |  | Součet |  | 53.39 | [13 empty] | VV | 2 | 4 | True | 1 | ROZPOCET
76 | K | 997221579 | Příplatek ZKD 1 km u vodorovné dopravy vybouraných hmot | t | 480.51 |  | 0 | CS ÚRS 2023 02 |  |  | základní |  | 0 | 0 | 0 | 0 | 0 | 4 | K | 2 |  |  |  | ROZPOCET | 0 | 0 | 0 | 0 | 0 | 1 | 0 | 4 | -1029435443
| VV |  | dlažba na mezideponii | [15 empty] | VV | 2 | 1 | True | 0 | ROZPOCET
| VV |  | 95*0,281*9 |  | 240.255 | [13 empty] | VV | 2 | 2 | True | 0 | ROZPOCET
| VV |  | dlažba z mezideponie | [15 empty] | VV | 2 | 1 | True | 0 | ROZPOCET
| VV |  | 95*0,281*9 |  | 240.255 | [13 empty] | VV | 2 | 2 | True | 0 | ROZPOCET
| VV |  | Součet |  | 480.51 | [13 empty] | VV | 2 | 4 | True | 1 | ROZPOCET
77 | K | 997221611 | Nakládání suti na dopravní prostředky pro vodorovnou dopravu | t | 35.09 |  | 0 | CS ÚRS 2023 02 |  |  | základní |  | 0 | 0 | 0 | 0 | 0 | 4 | K | 2 |  |  |  | ROZPOCET | 0 | 0 | 0 | 0 | 0 | 1 | 0 | 4 | 1638092927
| VV |  | "odtěžené kamenivo - podklad pod dlažbami" | [15 empty] | VV | 2 | 1 | True | 0 | ROZPOCET
| VV |  | 121*0,29 |  | 35.09 | [13 empty] | VV | 2 | 2 | True | 1 | ROZPOCET
78 | K | 997221612 | Nakládání vybouraných hmot na dopravní prostředky pro vodorovnou dopravu | t | 53.39 |  | 0 | CS ÚRS 2023 02 |  |  | základní |  | 0 | 0 | 0 | 0 | 0 | 4 | K | 2 |  |  |  | ROZPOCET | 0 | 0 | 0 | 0 | 0 | 1 | 0 | 4 | -1913395922
| VV |  | dlažba na mezideponii | [15 empty] | VV | 2 | 1 | True | 0 | ROZPOCET
| VV |  | 95*0,281 |  | 26.695 | [13 empty] | VV | 2 | 2 | True | 0 | ROZPOCET
| VV |  | dlažba z mezideponie | [15 empty] | VV | 2 | 1 | True | 0 | ROZPOCET
| VV |  | 95*0,281 |  | 26.695 | [13 empty] | VV | 2 | 2 | True | 0 | ROZPOCET
| VV |  | Součet |  | 53.39 | [13 empty] | VV | 2 | 4 | True | 1 | ROZPOCET
79 | K | 997221873 | Poplatek za uložení na recyklační skládce (skládkovné) stavebního odpadu zeminy a kamení zatříděného do Katalogu odpadů pod kódem 17 05 04 | t | 35.09 |  | 0 | CS ÚRS 2023 02 |  |  | základní |  | 0 | 0 | 0 | 0 | 0 | 4 | K | 2 |  |  |  | ROZPOCET | 0 | 0 | 0 | 0 | 0 | 1 | 0 | 4 | -725109488
| VV |  | "odtěžené kamenivo - podklad pod dlažbami" | [15 empty] | VV | 2 | 1 | True | 0 | ROZPOCET
| VV |  | 121*0,29 |  | 35.09 | [13 empty] | VV | 2 | 2 | True | 1 | ROZPOCET
| D | 998 | Přesun hmot |  |  |  | 0 | [5 empty] | 0 |  | 0 |  | 0 | 1 | D | 1 |  |  |  | ROZPOCET | [6 empty] | 0
80 | K | 998018001 | Přesun hmot ruční pro budovy v do 6 m | t | 303.183 |  | 0 | CS ÚRS 2023 02 |  |  | základní |  | 0 | 0 | 0 | 0 | 0 | 4 | K | 2 |  |  |  | ROZPOCET | 0 | 0 | 0 | 0 | 0 | 1 | 0 | 4 | -1780026713
| D | PSV | Práce a dodávky PSV |  |  |  | 0 | [5 empty] | 0 |  | 12.8542 |  | 0.5337 | 2 | D | 0 |  |  |  | ROZPOCET | [6 empty] | 0
| D | 711 | Izolace proti vodě, vlhkosti a plynům |  |  |  | 0 | [5 empty] | 0 |  | 2.0429 |  | 0 | 2 | D | 1 |  |  |  | ROZPOCET | [6 empty] | 0
81 | K | 711161273 | Provedení izolace proti zemní vlhkosti svislé z nopové fólie | m2 | 53.855 |  | 0 | CS ÚRS 2023 02 |  |  | základní |  | 0 | 4e-05 | 0.0021542 | 0 | 0 | 16 | K | 2 |  |  |  | ROZPOCET | 0 | 0 | 0 | 0 | 0 | 1 | 0 | 16 | -641025537
| VV |  | (51,05+0,27+0,15*6+0,35+0,5*3,14/2+0,5)*1 |  | 53.855 | [13 empty] | VV | 2 | 2 | True | 1 | ROZPOCET
82 | M | 28323005 | fólie profilovaná (nopová) drenážní HDPE s výškou nopů 8mm | m2 | 65.757 |  | 0 | CS ÚRS 2023 02 |  |  | základní |  | 0 | 0.0003 | 0.019727 | 0 | 0 | 32 | M | 2 |  |  |  | ROZPOCET | 0 | 0 | 0 | 0 | 0 | 1 | 0 | 16 | -1664124849
| VV |  | 53,855*1,221 |  | 65.757 | [13 empty] | VV | 2 | 2 | True | 1 | ROZPOCET
83 | K | 711491176 | Připevnění doplňků izolace proti vodě ukončovací lištou | m | 53.855 |  | 0 | CS ÚRS 2023 02 |  |  | základní |  | 0 | 4e-05 | 0.0021542 | 0 | 0 | 16 | K | 2 |  |  |  | ROZPOCET | 0 | 0 | 0 | 0 | 0 | 1 | 0 | 16 | 841517132
| VV |  | (51,05+0,27+0,15*6+0,35+0,5*3,14/2+0,5) |  | 53.855 | [13 empty] | VV | 2 | 2 | True | 1 | ROZPOCET
84 | M | 28323009 | lišta ukončovací pro drenážní fólie profilované tl 8mm | m | 54.932 |  | 0 | CS ÚRS 2023 02 |  |  | základní |  | 0 | 0.00012 | 0.0065918 | 0 | 0 | 32 | M | 2 |  |  |  | ROZPOCET | 0 | 0 | 0 | 0 | 0 | 1 | 0 | 16 | -1606006001
| VV |  | 53,855*1,02 |  | 54.932 | [13 empty] | VV | 2 | 2 | True | 1 | ROZPOCET
85 | K | 711491272 | Provedení doplňků izolace proti vodě na ploše svislé z textilií vrstva ochranná | m2 | 53.855 |  | 0 | CS ÚRS 2023 02 |  |  | základní |  | 0 | 0 | 0 | 0 | 0 | 16 | K | 2 |  |  |  | ROZPOCET | 0 | 0 | 0 | 0 | 0 | 1 | 0 | 16 | 1368675030
| VV |  | (51,05+0,27+0,15*6+0,35+0,5*3,14/2+0,5)*1 |  | 53.855 | [13 empty] | VV | 2 | 2 | True | 1 | ROZPOCET
86 | M | 69311082 | geotextilie netkaná separační, ochranná, filtrační, drenážní PP 500g/m2 | m2 | 56.548 |  | 0 | CS ÚRS 2023 02 |  |  | základní |  | 0 | 0.0005 | 0.028274 | 0 | 0 | 32 | M | 2 |  |  |  | ROZPOCET | 0 | 0 | 0 | 0 | 0 | 1 | 0 | 16 | -1417936357
| VV |  | 53,855*1,05 |  | 56.548 | [13 empty] | VV | 2 | 2 | True | 1 | ROZPOCET
87 | K | 7114931x1 | Flexibilní dvoukomponentní polymercementová hydroizolační stěrka (6kg/m2) | m2 | 330.67 |  | 0 |  |  |  | základní |  | 0 | 0.006 | 1.984 | 0 | 0 | 16 | K | 2 |  |  |  | ROZPOCET | 0 | 0 | 0 | 0 | 0 | 1 | 0 | 16 | -2141392502
| VV |  | skladba SE1 | [15 empty] | VV | 2 | 1 | True | 0 | ROZPOCET
| VV |  | (51,05+0,27+0,15*6+0,35+0,5*3,14/2+0,5)*(3,75+4,2+4,33)/2 |  | 330.67 | [13 empty] | VV | 2 | 2 | True | 1 | ROZPOCET
88 | K | 7114931x2 | Příplatek za výztužnou tkaninu do hydroizolační stěrky | m2 | 330.67 |  | 0 |  |  |  | základní |  | 0 | 0 | 0 | 0 | 0 | 16 | K | 2 |  |  |  | ROZPOCET | 0 | 0 | 0 | 0 | 0 | 1 | 0 | 16 | 1642106503
| VV |  | skladba SE1 | [15 empty] | VV | 2 | 1 | True | 0 | ROZPOCET
| VV |  | (51,05+0,27+0,15*6+0,35+0,5*3,14/2+0,5)*(3,75+4,2+4,33)/2 |  | 330.67 | [13 empty] | VV | 2 | 2 | True | 1 | ROZPOCET
89 | K | 998711101 | Přesun hmot tonážní pro izolace proti vodě, vlhkosti a plynům v objektech v do 6 m | t | 2.043 |  | 0 | CS ÚRS 2023 02 |  |  | základní |  | 0 | 0 | 0 | 0 | 0 | 16 | K | 2 |  |  |  | ROZPOCET | 0 | 0 | 0 | 0 | 0 | 1 | 0 | 16 | -1325034315
| D | 713 | Izolace tepelné |  |  |  | 0 | [5 empty] | 0 |  | 2.609 |  | 0 | 2 | D | 1 |  |  |  | ROZPOCET | [6 empty] | 0
90 | K | 713131141 | Montáž izolace tepelné stěn lepením celoplošně rohoží, pásů, dílců, desek | m2 | 330.67 |  | 0 | CS ÚRS 2023 02 |  |  | základní |  | 0 | 0.006 | 1.984 | 0 | 0 | 16 | K | 2 |  |  |  | ROZPOCET | 0 | 0 | 0 | 0 | 0 | 1 | 0 | 16 | -351407061
| VV |  | skladba SE1 | [15 empty] | VV | 2 | 1 | True | 0 | ROZPOCET
| VV |  | Roosveltova | [15 empty] | VV | 2 | 1 | True | 0 | ROZPOCET
| VV |  | (51,05+0,27+0,15*6+0,35+0,5*3,14/2+0,5)*(3,75+4,2+4,33)/2 |  | 330.67 | [13 empty] | VV | 2 | 2 | True | 1 | ROZPOCET
91 | M | 28376418 | deska XPS hrana polodrážková a hladký povrch 300kPA λ=0,035 tl 60mm | m2 | 347.204 |  | 0 | CS ÚRS 2023 02 |  |  | základní |  | 0 | 0.0018 | 0.62497 | 0 | 0 | 32 | M | 2 |  |  |  | ROZPOCET | 0 | 0 | 0 | 0 | 0 | 1 | 0 | 16 | -1270950413
| VV |  | 330,67*1,05 |  | 347.204 | [13 empty] | VV | 2 | 2 | True | 1 | ROZPOCET
92 | K | 998713101 | Přesun hmot tonážní pro izolace tepelné v objektech v do 6 m | t | 2.609 |  | 0 | CS ÚRS 2023 02 |  |  | základní |  | 0 | 0 | 0 | 0 | 0 | 16 | K | 2 |  |  |  | ROZPOCET | 0 | 0 | 0 | 0 | 0 | 1 | 0 | 16 | -1803294907
| D | 762 | Konstrukce tesařské |  |  |  | 0 | [5 empty] | 0 |  | 3.3273 |  | 0.1125 | 2 | D | 1 |  |  |  | ROZPOCET | [6 empty] | 0
93 | K | 762431220 | Montáž obložení stěn deskami dřevotřískovými na sraz | m2 | 330.67 |  | 0 | CS ÚRS 2023 02 |  |  | základní |  | 0 | 0 | 0 | 0 | 0 | 16 | K | 2 |  |  |  | ROZPOCET | 0 | 0 | 0 | 0 | 0 | 1 | 0 | 16 | -748978803
| VV |  | "skladba SE1" | [15 empty] | VV | 2 | 1 | True | 0 | ROZPOCET
| VV |  | "Roosveltova" | [15 empty] | VV | 2 | 1 | True | 0 | ROZPOCET
| VV |  | (51,05+0,27+0,15*6+0,35+0,5*3,14/2+0,5)*(3,75+4,2+4,33)/2 |  | 330.67 | [13 empty] | VV | 2 | 2 | True | 1 | ROZPOCET
94 | M | 60726242 | deska dřevoštěpková OSB 3 ostrá hrana nebroušená tl 15mm | m2 | 363.737 |  | 0 | CS ÚRS 2023 02 |  |  | základní |  | 0 | 0.009 | 3.2736 | 0 | 0 | 32 | M | 2 |  |  |  | ROZPOCET | 0 | 0 | 0 | 0 | 0 | 1 | 0 | 16 | 1958654367
| VV |  | 330,67*1,1 |  | 363.737 | [13 empty] | VV | 2 | 2 | True | 1 | ROZPOCET
95 | K | 762495000 | Spojovací prostředky pro montáž olištování, obložení stropů, střešních podhledů a stěn | m2 | 4.96 |  | 0 | CS ÚRS 2023 02 |  |  | základní |  | 0 | 0.00018 | 0.0008928 | 0 | 0 | 16 | K | 2 |  |  |  | ROZPOCET | 0 | 0 | 0 | 0 | 0 | 1 | 0 | 16 | -1879979157
| VV |  | 330,67*0,015 |  | 4.96 | [13 empty] | VV | 2 | 2 | True | 1 | ROZPOCET
96 | K | 762591140 | Montáž dočasného zakrytí prostupů a otvorů deskami volně kladenými | m2 | 3.75 |  | 0 | CS ÚRS 2023 02 |  |  | základní |  | 0 | 0 | 0 | 0 | 0 | 16 | K | 2 |  |  |  | ROZPOCET | 0 | 0 | 0 | 0 | 0 | 1 | 0 | 16 | -1874993952
| VV |  | ochrana čistící zóny | [15 empty] | VV | 2 | 1 | True | 0 | ROZPOCET
| VV |  | 2,5*1,5 |  | 3.75 | [13 empty] | VV | 2 | 2 | True | 1 | ROZPOCET
97 | M | 60726248 | deska dřevoštěpková OSB 3 ostrá hrana nebroušená tl 22mm | m2 | 4.125 |  | 0 | CS ÚRS 2023 02 |  |  | základní |  | 0 | 0.0128 | 0.0528 | 0 | 0 | 32 | M | 2 |  |  |  | ROZPOCET | 0 | 0 | 0 | 0 | 0 | 1 | 0 | 16 | -181074107
| VV |  | 3,75*1,1 |  | 4.125 | [13 empty] | VV | 2 | 2 | True | 1 | ROZPOCET
98 | K | 762526811 | Demontáž podlah z dřevotřísky, překližky, sololitu tloušťky do 20 mm bez polštářů | m2 | 3.75 |  | 0 | CS ÚRS 2023 02 |  |  | základní |  | 0 | 0 | 0 | 0.03 | 0.1125 | 16 | K | 2 |  |  |  | ROZPOCET | 0 | 0 | 0 | 0 | 0 | 1 | 0 | 16 | -1391108736
| VV |  | ochrana čistící zóny | [15 empty] | VV | 2 | 1 | True | 0 | ROZPOCET
| VV |  | 2,5*1,5 |  | 3.75 | [13 empty] | VV | 2 | 2 | True | 1 | ROZPOCET
99 | K | 998762101 | Přesun hmot tonážní pro kce tesařské v objektech v do 6 m | t | 3.327 |  | 0 | CS ÚRS 2023 02 |  |  | základní |  | 0 | 0 | 0 | 0 | 0 | 16 | K | 2 |  |  |  | ROZPOCET | 0 | 0 | 0 | 0 | 0 | 1 | 0 | 16 | -1450380708
| D | 766 | Konstrukce truhlářské |  |  |  | 0 | [5 empty] | 0 |  | 0 |  | 0.4212 | 2 | D | 1 |  |  |  | ROZPOCET | [6 empty] | 0
100 | K | 766211812 | Demontáž schodišťového madla upevněného na stěnovou konstrukci | m | 21.435 |  | 0 | CS ÚRS 2023 02 |  |  | základní |  | 0 | 0 | 0 | 0.01965 | 0.4212 | 16 | K | 2 |  |  |  | ROZPOCET | 0 | 0 | 0 | 0 | 0 | 1 | 0 | 16 | 1381525276
| VV |  | pzn.P.13 | [15 empty] | VV | 2 | 1 | True | 0 | ROZPOCET
| VV |  | ochranné madlo (prkno) | [15 empty] | VV | 2 | 1 | True | 0 | ROZPOCET
| VV |  | mč.014 | [15 empty] | VV | 2 | 1 | True | 0 | ROZPOCET
| VV |  | 21,435 |  | 21.435 | [13 empty] | VV | 2 | 2 | True | 1 | ROZPOCET
| D | 767 | Konstrukce zámečnické |  |  |  | 0 | [5 empty] | 0 |  | 0 |  | 0 | 2 | D | 1 |  |  |  | ROZPOCET | [6 empty] | 0
101 | K | 76700-001 | Zábradlí P1 - rozebrání zábradlí, mechanické odstranění rzi, chemické ošetření povrchu, zdrsnění, nový nátěr 2x antikorozní a 1x barevný , zpětná montáž | m | 25.1 |  | 0 |  |  |  | základní |  | 0 | 0 | 0 | 0 | 0 | 16 | K | 2 |  |  |  | ROZPOCET | 0 | 0 | 0 | 0 | 0 | 1 | 0 | 16 | 72250785
| VV |  | pzn.P.03 | [15 empty] | VV | 2 | 1 | True | 0 | ROZPOCET
| VV |  | 3,395+3,34+3,295+2,59+2,59+3,31+3,28+3,3 |  | 25.1 | [13 empty] | VV | 2 | 2 | True | 1 | ROZPOCET
102 | K | 998767201 | Přesun hmot procentní pro zámečnické konstrukce v objektech v do 6 m | % |  |  | 0 | CS ÚRS 2023 02 |  |  | základní |  | 0 | 0 | 0 | 0 | 0 | 16 | K | 2 |  |  |  | ROZPOCET | 0 | 0 | 0 | 0 | 0 | 1 | 0 | 16 | 893503125
| D | 772 | Podlahy z kamene |  |  |  | 0 | [5 empty] | 0 |  | 4.875 |  | 0 | 2 | D | 1 |  |  |  | ROZPOCET | [6 empty] | 0
103 | K | 772521140 | Kladení dlažby z kamene z pravoúhlých desek a dlaždic do malty tl do 30 mm | m2 | 26 |  | 0 | CS ÚRS 2023 02 |  |  | základní |  | 0 | 0.039 | 1.014 | 0 | 0 | 16 | K | 2 |  |  |  | ROZPOCET | 0 | 0 | 0 | 0 | 0 | 1 | 0 | 16 | -1890481990
| VV |  | kamenná dlažba Roosveltova | [15 empty] | VV | 2 | 1 | True | 0 | ROZPOCET
| VV |  | 26 |  | 26 | [13 empty] | VV | 2 | 2 | True | 0 | ROZPOCET
| VV |  | Součet |  | 26 | [13 empty] | VV | 2 | 4 | True | 1 | ROZPOCET
104 | M | 58381099 | deska dlažební leštěná žula tl 50mm | m2 | 28.6 |  | 0 | CS ÚRS 2023 02 |  |  | základní |  | 0 | 0.135 | 3.861 | 0 | 0 | 32 | M | 2 |  |  |  | ROZPOCET | 0 | 0 | 0 | 0 | 0 | 1 | 0 | 16 | -2113139213
| VV |  | 26*1,1 |  | 28.6 | [13 empty] | VV | 2 | 2 | True | 1 | ROZPOCET
105 | K | 998772101 | Přesun hmot tonážní pro podlahy z kamene v objektech v do 6 m | t | 4.875 |  | 0 | CS ÚRS 2023 02 |  |  | základní |  | 0 | 0 | 0 | 0 | 0 | 16 | K | 2 |  |  |  | ROZPOCET | 0 | 0 | 0 | 0 | 0 | 1 | 0 | 16 | -377528323

## 202 - 2.etapa - vedlejší ...
[9 empty] | >> skryté sloupce << | [9 empty] | {67258d68-ccff-4df6-baee-1dafbb3f8d8b}
2
| KRYCÍ LIST SOUPISU PRACÍ | [8 empty] | v --- níže se nacházejí doplnkové a pomocné údaje k sestavám --- v | [8 empty] | False
Stavba:
Oprava hydroizolace budovy ČNB, Roosveltova 18, Brno-revize3
Objekt:
02 - 2. etapa
Soupis:
202 - 2.etapa - vedlejší rozpočtové náklady
| KSO: |  |  |  |  | CC-CZ:
| Místo: |  |  |  |  | Datum: | 20. 10. 2023
| Zadavatel: |  |  |  |  | IČ:
DIČ:
| Uchazeč: |  |  |  |  | IČ: | Vyplň údaj
|  | Vyplň údaj |  |  |  | DIČ: | Vyplň údaj
| Projektant: |  |  |  |  | IČ:
DIČ:
| Zpracovatel: |  |  |  |  | IČ:
DIČ:
Poznámka:
| Cena bez DPH | [5 empty] | 0
|  |  | Základ daně |  |  | Sazba daně | Výše daně
| DPH | základní | 0 |  |  | 21% | 0
|  | snížená | 0 |  |  | 12% | 0
|  | zákl. přenesená | 0 |  |  | 21% | 0
|  | sníž. přenesená | 0 |  |  | 12% | 0
|  | nulová | 0 |  |  | 0% | 0
| Cena s DPH |  |  | v | CZK |  | 0
| Projektant |  |  | Zpracovatel
| Datum a podpis: |  | Razítko | Datum a podpis: |  |  | Razítko
| Objednavatel |  |  | Uchazeč
| Datum a podpis: |  | Razítko | Datum a podpis: |  |  | Razítko
REKAPITULACE ČLENĚNÍ SOUPISU PRACÍ
Stavba:
Oprava hydroizolace budovy ČNB, Roosveltova 18, Brno-revize3
Objekt:
02 - 2. etapa
Soupis:
202 - 2.etapa - vedlejší rozpočtové náklady
Místo: | [5 empty] | Datum: | 20. 10. 2023
Zadavatel: | [5 empty] | Projektant:
Uchazeč: |  |  | Vyplň údaj |  |  | Zpracovatel:
Kód dílu - Popis | [6 empty] | Cena celkem [CZK]
Náklady ze soupisu prací | [6 empty] | 0 | [12 empty] | -1
| VRN - Vedlejší rozpočtové náklady | [5 empty] | 0
| VRN1 - Průzkumné, geodetické a projektové práce | [5 empty] | 0
| VRN3 - Zařízení staveniště | [5 empty] | 0
| VRN4 - Další předpokládané náklady investora | [5 empty] | 0
| VRN9 - Ostatní náklady | [5 empty] | 0
SOUPIS PRACÍ
Stavba:
Oprava hydroizolace budovy ČNB, Roosveltova 18, Brno-revize3
Objekt:
02 - 2. etapa
Soupis:
202 - 2.etapa - vedlejší rozpočtové náklady
Místo: | [5 empty] | Datum: | 20. 10. 2023
Zadavatel: | [5 empty] | Projektant:
Uchazeč: |  |  | Vyplň údaj |  |  | Zpracovatel:
PČ | Typ | Kód | Popis | MJ | Množství | J.cena [CZK] | Cena celkem [CZK] | Cenová soustava |  |  | DPH | J. Nh [h] | Nh celkem [h] | J. hmotnost [t] | Hmotnost celkem [t] | J. suť [t] | Suť Celkem [t]
Náklady soupisu celkem | [6 empty] | 0 | [5 empty] | 0 |  | 0 |  | 0 |  | D | -1 | [10 empty] | 0
| D | VRN | Vedlejší rozpočtové náklady |  |  |  | 0 | [5 empty] | 0 |  | 0 |  | 0 | 5 | D | 0 |  |  |  | ROZPOCET | [6 empty] | 0
| D | VRN1 | Průzkumné, geodetické a projektové práce |  |  |  | 0 | [5 empty] | 0 |  | 0 |  | 0 | 5 | D | 1 |  |  |  | ROZPOCET | [6 empty] | 0
1 | K | 001-001 | Vytýčení inženýrských sítí , vytýčení ochranných pásem, provedení ověřovacích sond pozice vytýčených sítí | soub | 1 |  | 0 |  |  |  | základní |  | 0 | 0 | 0 | 0 | 0 | 4 | K | 2 |  |  |  | ROZPOCET | 0 | 0 | 0 | 0 | 0 | 1 | 0 | 4 | -1681276907
2 | K | 001-002 | Při provádění mikrozápor musí být prováděn průběžný dohled a zaznamenáván skutečný geologický profil - dohled provádí geolog | soub | 1 |  | 0 |  |  |  | základní |  | 0 | 0 | 0 | 0 | 0 | 4 | K | 2 |  |  |  | ROZPOCET | 0 | 0 | 0 | 0 | 0 | 1 | 0 | 4 | 2048162223
3 | K | 001-003 | Geodetické zaměření skutečného stavu | soub | 1 |  | 0 |  |  |  | základní |  | 0 | 0 | 0 | 0 | 0 | 4 | K | 2 |  |  |  | ROZPOCET | 0 | 0 | 0 | 0 | 0 | 1 | 0 | 4 | 1046924062
4 | K | 001-004 | Zpracování POV | soub | 1 |  | 0 |  |  |  | základní |  | 0 | 0 | 0 | 0 | 0 | 4 | K | 2 |  |  |  | ROZPOCET | 0 | 0 | 0 | 0 | 0 | 1 | 0 | 4 | 808081908
5 | K | 001-005 | Inženýrské práce pro splnění podmínek DOSS, podmínky viz příloha souhrnné technické zprávy P1 – realizační podmínky, vč. všech poplatků | soub | 1 |  | 0 |  |  |  | základní |  | 0 | 0 | 0 | 0 | 0 | 4 | K | 2 |  |  |  | ROZPOCET | 0 | 0 | 0 | 0 | 0 | 1 | 0 | 4 | 617360730
6 | K | 001-006 | Provádění hutnících zkoušek zásypů včetně zpracování protokolu o výsledku měření provedené zkoušky | soub | 1 |  | 0 |  |  |  | základní |  | 0 | 0 | 0 | 0 | 0 | 4 | K | 2 |  |  |  | ROZPOCET | 0 | 0 | 0 | 0 | 0 | 1 | 0 | 4 | 1443316301
7 | K | 001-007 | Vypracování technologického postupu a jeho předložení investorovi ke schválení před zahájením prací - pažení,provádění injektážních vrtů, provádění hydroizolačního souvrství, provádění zásypů | soub | 1 |  | 0 |  |  |  | základní |  | 0 | 0 | 0 | 0 | 0 | 4 | K | 2 |  |  |  | ROZPOCET | 0 | 0 | 0 | 0 | 0 | 1 | 0 | 4 | -227376911
| D | VRN3 | Zařízení staveniště |  |  |  | 0 | [5 empty] | 0 |  | 0 |  | 0 | 5 | D | 1 |  |  |  | ROZPOCET | [6 empty] | 0
8 | K | 003-001 | Zařízení staveniště (buňky, kontejner-sklad, hygyenické prostory, energie, podružné měření, atd.) - zřízení, nájem odstranění | soub | 1 |  | 0 |  |  |  | základní |  | 0 | 0 | 0 | 0 | 0 | 4 | K | 2 |  |  |  | ROZPOCET | 0 | 0 | 0 | 0 | 0 | 1 | 0 | 4 | 899343620
9 | K | 003-002 | Dočasné staveništní oplocení (zřízení, nájem odstranění) | m | 87.1 |  | 0 |  |  |  | základní |  | 0 | 0 | 0 | 0 | 0 | 4 | K | 2 |  |  |  | ROZPOCET | 0 | 0 | 0 | 0 | 0 | 1 | 0 | 4 | 1748557935
| VV |  | 5,8+17,75+10+6,75+46,8 |  | 87.1 | [13 empty] | VV | 2 | 2 | True | 1 | ROZPOCET
| D | VRN4 | Další předpokládané náklady investora |  |  |  | 0 | [5 empty] | 0 |  | 0 |  | 0 | 5 | D | 1 |  |  |  | ROZPOCET | [6 empty] | 0
13 | K | 004-004 | Zajištění a ochrana stávajících IS | soub | 1 |  | 0 |  |  |  | základní |  | 0 | 0 | 0 | 0 | 0 | 4 | K | 2 |  |  |  | ROZPOCET | 0 | 0 | 0 | 0 | 0 | 1 | 0 | 4 | -2096449240
| D | VRN9 | Ostatní náklady |  |  |  | 0 | [5 empty] | 0 |  | 0 |  | 0 | 5 | D | 1 |  |  |  | ROZPOCET | [6 empty] | 0
14 | K | 009-001 | Zábory veřejných prostranství po dobu výstavby (340m2) | soub | 1 |  | 0 |  |  |  | základní |  | 0 | 0 | 0 | 0 | 0 | 4 | K | 2 |  |  |  | ROZPOCET | 0 | 0 | 0 | 0 | 0 | 1 | 0 | 4 | 568421283
15 | K | 009-002 | Povolení k vjezdu | soub | 1 |  | 0 |  |  |  | základní |  | 0 | 0 | 0 | 0 | 0 | 4 | K | 2 |  |  |  | ROZPOCET | 0 | 0 | 0 | 0 | 0 | 1 | 0 | 4 | 1207893581
16 | K | 009-003 | Lávka přes výkopy (zřízení, nájem, odstranění) | kus | 1 |  | 0 |  |  |  | základní |  | 0 | 0 | 0 | 0 | 0 | 4 | K | 2 |  |  |  | ROZPOCET | 0 | 0 | 0 | 0 | 0 | 1 | 0 | 4 | 1199129698
17 | K | 009-004 | Zakrytí stávající dlažby (např. krycími plechy) | m2 | 188.95 |  | 0 |  |  |  | základní |  | 0 | 0 | 0 | 0 | 0 | 4 | K | 2 |  |  |  | ROZPOCET | 0 | 0 | 0 | 0 | 0 | 1 | 0 | 4 | 222452960
| VV |  | "Roosveltova" | [15 empty] | VV | 2 | 1 | True | 0 | ROZPOCET
| VV |  | (58,42-8,75)*5+8,75*7,04 |  | 309.95 | [13 empty] | VV | 2 | 2 | True | 0 | ROZPOCET
| VV |  | "odečet mozaiky a kamenné dlažby" | [15 empty] | VV | 2 | 1 | True | 0 | ROZPOCET
| VV |  | -95-26 |  | -121 | [13 empty] | VV | 2 | 2 | True | 0 | ROZPOCET
| VV |  | Součet |  | 188.95 | [13 empty] | VV | 2 | 4 | True | 1 | ROZPOCET
18 | K | 009-005 | Oprava vzniklých vad souvisejících s dotvarovaním (sedáním) zásypů po dobu 2 let | soub | 1 |  | 0 |  |  |  | základní |  | 0 | 0 | 0 | 0 | 0 | 4 | K | 2 |  |  |  | ROZPOCET | 0 | 0 | 0 | 0 | 0 | 1 | 0 | 4 | -1397900329
19 | K | 009-006 | Vyřízení ZUK + DIR | soub | 1 |  | 0 |  |  |  | základní |  | 0 | 0 | 0 | 0 | 0 | 4 | K | 2 |  |  |  | ROZPOCET | 0 | 0 | 0 | 0 | 0 | 1 | 0 | 4 | 512735474
21 | K | 009-008 | Dodavatel zajistí prodloužení platnosti stanovisek DOSS | soub | 1 |  | 0 |  |  |  | základní |  | 0 | 0 | 0 | 0 | 0 | 4 | K | 2 |  |  |  | ROZPOCET | 0 | 0 | 0 | 0 | 0 | 1 | 0 | 4 | -1214578781
22 | K | 009-009 | Zhotovení pasportu, řešené budovy a budov dotčených výstavbou. | soub | 1 |  | 0 |  |  |  | základní |  | 0 | 0 | 0 | 0 | 0 | 4 | K | 2 |  |  |  | ROZPOCET | 0 | 0 | 0 | 0 | 0 | 1 | 0 | 4 | -1510759631
23 | K | 009-011 | Zajištění, pronájem, provedení a oodstranění přechodného dopravního značení | soub | 1 |  | 0 |  |  |  | základní |  | 0 | 0 | 0 | 0 | 0 | 4 | K | 2 |  |  |  | ROZPOCET | 0 | 0 | 0 | 0 | 0 | 1 | 0 | 4 | -542607133
24 | K | 009-012 | Ztížený pohyb vozidel v centrech měst | soub | 1 |  | 0 |  |  |  | základní |  | 0 | 0 | 0 | 0 | 0 | 4 | K | 2 |  |  |  | ROZPOCET | 0 | 0 | 0 | 0 | 0 | 1 | 0 | 4 | 1568294196