## Rekapitulace
Příloha č. 2 ZD
CENOVÁ TABULKA - výkaz výměr
"Revitalizace 6 sprchových koutů v objektu ČNB v Brně"
Dodavatel:
Datum:
| Pol.číslo | Popis činností | měrná jednotka | cena celkem bez DPH
| 1 | Rekonstrukce sprchy v 1.PP budovy ČNB v Brně - m. č. 046 | kpl | 0
| 2 | Rekonstrukce sprchy v 1.PP budovy ČNB v Brně - m. č. 048 | kpl | 0
| 3 | Rekonstrukce sprchy v 1.NP budovy ČNB v Brně - m. č. 130 | kpl | 0
| 4 | Rekonstrukce sprchy v 4.NP budovy ČNB v Brně - m. č. 404a | kpl | 0
| 5 | Rekonstrukce sprchy v 4.NP budovy ČNB v Brně - m. č. 405a | kpl | 0
| 6 | Rekonstrukce sprchy v 4.NP budovy ČNB v Brně - m. č. 442 | kpl | 0
|  | Celkem bez DPH |  | 0
|  | DPH základní 21 % |  | 0
|  | Celkem s DPH |  | 0

## Sprcha m.č. 046
CENOVÁ TABULKA - výkaz výměr
Rekonstrukce sprchy v 1.PP budovy ČNB v Brně - m. č. 046
Pol.číslo | Popis činností | měrná jednotka | výměra | jednotková cena bez DPH | cena celkem bez DPH
1 | demontáž a likvidace zařizovacích předmětů - sprchová baterie vč. příslušenství | kpl | 1 |  | 0
2 | demontáž a likvidace rozvodů ZTI | kpl | 1 |  | 0
3 | bourání a likvidace dlažeb | m2 | 1.1 |  | 0
4 | bourání a likvidace obkladů | m2 | 14 |  | 0
5 | bourání a likvidace příčky tl. 100mm | m2 | 1.1 |  | 0
6 | demontáž vaničky, vpustě a zástěny | kpl | 1 |  | 0
7 | vybourání mazaniny pro žlab a připojení odpadu | m2 | 1 |  | 0
8 | vybourání podezdívky vedle vaničky | kpl | 1 |  | 0
9 | demontáž stropního výustku VZT a likvidace (talířový ventil) | kus | 1 |  | 0
10 | demontáž - odpojení vypínače a zásuvky (k dalšímu zpětnému použití) | kus | 2 |  | 0
11 | demontáž - odpojení přímotopu (k uskladnění) | kus | 1 |  | 0
12 | odstranění zbytků lepidla z podkladu obkladů a dlažby oškrabáním, broušením | m2 | 15 |  | 0
13 | demontáž SDK podhledu, pouze deska, rastr zůstává | m2 | 2 |  | 0
14 | odpojení, demontáž a zpětná montáž svítidla | kpl | 1 |  | 0
15 | vyvěšení stávajícího dveřního křídla (k uskladnění) | kpl | 1 |  | 0
16 | zakrytí a ochrana podlahy a stěn místností před místností sprchy | kpl | 1 |  | 0
17 | rozvody ZTI (v případě vodovodu bude použito PPR s napojením na PVC - tzv. americký plast), vč. zkoušky těsnosti | kpl | 1 |  | 0
18 | likvidace odpadu a suti (odvoz vč. poplatků) | kpl | 1 |  | 0
19 | dorovnání stěn pod obklad (vč. pravoúhlosti) | m2 | 14 |  | 0
20 | broušení a srovnání podlahy, vč. doplnění potěru v místě sprchy | m2 | 2 |  | 0
21 | stavební přípomoce pro zdravotechniku | kpl | 1 |  | 0
22 | hydroizolační stěrka s bandáží rohů (podlah, stěn a soklů) | m2 | 10 |  | 0
23 | SDK podhled hladký - zaklopení SDK 12,5 mm GKBI | kpl | 1 |  | 0
24 | tmavá dlažba 60x60 (dle přiložené specifikace) | m2 | 2.9 |  | 0
25 | světlý obklad 60x30 (dle přiložené specifikace) | m2 | 15.4 |  | 0
26 | montáž dlažeb a obkladů s lepidlem a spárování | m2 | 15 |  | 0
27 | sprchový žlab se sifonem 90 cm (dle přiložené specifikace) | ks | 1 |  | 0
28 | sprchové dveře - zástěna 100 cm - sklo, zalamovací systém, profil, profil rozšiřovací (dle přiložené specifikace) | ks | 1 |  | 0
29 | sprchová baterie (dle přiložené specifikace) | ks | 1 |  | 0
30 | držák na mýdlo do sprchy (dle přiložené specifikace) | ks | 1 |  | 0
31 | věšáky chrom (dle přiložené specifikace) | ks | 3 |  | 0
32 | instalace zařizovacích předmětů a příslušenství | ks | 1 |  | 0
33 | montáž - zapojení vypínače a zásuvky (stávající) | kpl | 2 |  | 0
34 | montáž - zapojení svítidla stropního, zapuštěného (stávající) | kpl | 1 |  | 0
35 | montáž a dodávka stropního výustku VZT (talířový ventil) | kpl | 1 |  | 0
36 | obnova nátěru zárubně | kpl | 1 |  | 0
37 | zavěšení stávajícího dveřního křídla | kpl | 1 |  | 0
38 | malba stropu vč. penetrace | m2 | 2 |  | 0
39 | ostatní - náklady jinde neuvedené a nutné pro dokončení díla | kpl | 1 |  | 0
40 | VRN - doprava, přesun materiálu, průběžný úklid, vzorkování požadovaných výrobků, náklady na práci mimo běžnou pracovní dobu a za omezujících podmínek daných provozem ČNB, potřebné zkoušky dle ČSN a platných předpisů | kpl | 1 |  | 0
Celkem v Kč bez DPH |  |  |  |  | 0

## Sprcha m.č. 048
CENOVÁ TABULKA - výkaz výměr
Rekonstrukce sprchy v 1.PP budovy ČNB v Brně - m. č. 048
Pol.číslo | Popis činností | měrná jednotka | výměra | jednotková cena bez DPH | cena celkem bez DPH
1 | demontáž a likvidace zařizovacích předmětů - sprchová baterie vč. příslušenství | kpl | 1 |  | 0
2 | demontáž a likvidace rozvodů ZTI | kpl | 1 |  | 0
3 | bourání a likvidace dlažeb | m2 | 1.1 |  | 0
4 | bourání a likvidace obkladů | m2 | 14 |  | 0
5 | bourání a likvidace příčky tl. 100mm | m2 | 1.1 |  | 0
6 | demontáž vaničky, vpustě a zástěny | kpl | 1 |  | 0
7 | vybourání mazaniny pro žlab a připojení odpadu | m2 | 1 |  | 0
8 | vybourání podezdívky vedle vaničky | kpl | 1 |  | 0
9 | demontáž stropního výustku VZT a likvidace (talířový ventil) | kus | 1 |  | 0
10 | demontáž - odpojení vypínače a zásuvky (k dalšímu zpětnému použití) | kus | 2 |  | 0
11 | demontáž - odpojení přímotopu (k uskladnění) | kus | 1 |  | 0
12 | odstranění zbytků lepidla z podkladu obkladů a dlažby oškrabáním, broušením | m2 | 15.1 |  | 0
13 | odpojení, demontáž a zpětná montáž svítidla | kpl | 1 |  | 0
14 | vyvěšení stávajícího dveřního křídla (k uskladnění) | kpl | 1 |  | 0
15 | zakrytí a ochrana podlahy a stěn místností před místností sprchy | kpl | 1 |  | 0
16 | rozvody ZTI (v případě vodovodu bude použito PPR s napojením na PVC - tzv. americký plast), vč. zkoušky těsnosti | kpl | 1 |  | 0
17 | likvidace odpadu a suti (odvoz vč. poplatků) | kpl | 1 |  | 0
18 | dorovnání stěn pod obklad (vč. pravoúhlosti) | m2 | 14 |  | 0
19 | broušení a srovnání podlahy, vč. doplnění potěru v místě sprchy | m2 | 2.1 |  | 0
20 | stavební přípomoce pro zdravotechniku | kpl | 1 |  | 0
21 | hydroizolační stěrka s bandáží rohů (podlah, stěn a soklů) | m2 | 10 |  | 0
22 | tmavá dlažba 60x60 (dle přiložené specifikace) | m2 | 3 |  | 0
23 | světlý obklad 60x30 (dle přiložené specifikace) | m2 | 16 |  | 0
24 | montáž dlažeb a obkladů s lepidlem a spárování | m2 | 15.5 |  | 0
25 | sprchový žlab se sifonem 90 cm (dle přiložené specifikace) | ks | 1 |  | 0
26 | sprchové dveře - zástěna 100 cm - sklo, zalamovací systém, profil, profil rozšiřovací (dle přiložené specifikace) | ks | 1 |  | 0
27 | sprchová baterie (dle přiložené specifikace) | ks | 1 |  | 0
28 | držák na mýdlo do sprchy (dle přiložené specifikace) | ks | 1 |  | 0
29 | věšáky chrom (dle přiložené specifikace) | ks | 3 |  | 0
30 | instalace zařizovacích předmětů a příslušenství | ks | 1 |  | 0
31 | montáž - zapojení vypínače a zásuvky (stávající) | kpl | 2 |  | 0
32 | montáž a dodávka stropního výustku VZT (talířový ventil) | kpl | 1 |  | 0
33 | obnova nátěru zárubně | kpl | 1 |  | 0
34 | zavěšení stávajícího dveřního křídla | kpl | 1 |  | 0
35 | malba stropu vč. penetrace | m2 | 2.1 |  | 0
36 | ostatní - náklady jinde neuvedené a nutné pro dokončení díla | kpl | 1 |  | 0
37 | VRN - doprava, přesun materiálu, průběžný úklid, vzorkování požadovaných výrobků, náklady na práci mimo běžnou pracovní dobu a za omezujících podmínek daných provozem ČNB, potřebné zkoušky dle ČSN a platných předpisů | kpl | 1 |  | 0
Celkem v Kč bez DPH |  |  |  |  | 0

## Sprcha m.č. 130
CENOVÁ TABULKA - výkaz výměr
Rekonstrukce sprchy v 1.NP budovy ČNB v Brně - m. č. 130
Pol.číslo | Popis činností | měrná jednotka | výměra | jednotková cena bez DPH | cena celkem bez DPH
1 | demontáž a likvidace zařizovacích předmětů - sprchová baterie, umyvadlo, baterie, vč. příslušenství | kpl | 1 |  | 0
2 | demontáž a likvidace rozvodů ZTI | kpl | 1 |  | 0
3 | bourání a likvidace dlažeb | m2 | 2 |  | 0
4 | bourání a likvidace obkladů | m2 | 12.5 |  | 0
5 | bourání a likvidace PVC, vč. soklu | m2 | 1.2 |  | 0
6 | demontáž a odpojení kuchyňské linky (k dalšímu zpětnému použití) | kpl | 1 |  | 0
7 | demontáž vpustě a zástěny | kpl | 1 |  | 0
8 | vybourání mazaniny pro žlab a připojení odpadu | m2 | 1.1 |  | 0
9 | vybourání betonového dna sprchy 0,9x0,8m | kpl | 1 |  | 0
10 | oškrábání omítek (štuku) pro budoucí provedení obkladu | m2 | 8.5 |  | 0
11 | demontáž stropního kazetového podhledu a likvidace | m2 | 2 |  | 0
12 | rozebrání potrubí VZT pro budoucí odvětrání sprchy | kpl | 1 |  | 0
13 | demontáž stropního výustku VZT a likvidace (talířový ventil) | kus | 1 |  | 0
14 | demontáž - odpojení vypínače a zásuvky (k dalšímu zpětnému použití) | kus | 3 |  | 0
15 | demontáž a úprava rozvodů v místě kuchyňské linky | kpl | 1 |  | 0
16 | ostatní bourací práce | kpl | 1 |  | 0
17 | odstranění zbytků lepidla z podkladu obkladů a dlažby oškrabáním, broušením | m2 | 12.5 |  | 0
18 | odpojení, demontáž a zpětná montáž svítidla | kpl | 1 |  | 0
19 | vyvěšení stávajícího dveřního křídla (k uskladnění) | kus | 2 |  | 0
20 | demontáž dveřní lišty | kus | 1 |  | 0
21 | zakrytí a ochrana podlahy a stěn místností před místností sprchy | kpl | 1 |  | 0
22 | rozvody ZTI (v případě vodovodu bude použito PPR s napojením na PVC - tzv. americký plast), vč. zkoušky těsnosti | kpl | 1 |  | 0
23 | likvidace odpadu a suti (odvoz vč. poplatků) | kpl | 1 |  | 0
24 | dorovnání stěn pod obklad (vč. pravoúhlosti) | m2 | 19 |  | 0
25 | broušení a srovnání podlahy | m2 | 3.5 |  | 0
26 | provedení betonového potěru podlahy ve sprchovém koutě a v místě původního koutu | m2 | 2.2 |  | 0
27 | stavební přípomoce pro zdravotechniku | kpl | 1 |  | 0
28 | hydroizolační stěrka s bandáží rohů (podlah, stěn a soklů) | m2 | 13.5 |  | 0
29 | tmavá dlažba 60x60 (dle přiložené specifikace) | m2 | 4 |  | 0
30 | světlý obklad 60x30 (dle přiložené specifikace) | m2 | 22.5 |  | 0
31 | světlý obklad 10x10 (dle přiložené specifikace) | m2 | 0.7 |  | 0
32 | montáž dlažeb a obkladů s lepidlem a spárování | m2 | 22.5 |  | 0
33 | montáž a dodávka rohových a ukončovacích lišt kovové, nerez | bm | 9 |  | 0
34 | montáž a dodávka přechodových lišt kovové, nerez | bm | 1.8 |  | 0
35 | sprchový žlab se sifonem 90 cm (dle přiložené specifikace) | ks | 1 |  | 0
36 | sprchové dveře - zástěna 100 cm - sklo + neprůsvitná folie, zalamovací systém, profil, profil rozšiřovací (dle přiložené specifikace) | ks | 1 |  | 0
37 | sprchová baterie (dle přiložené specifikace) | ks | 1 |  | 0
38 | dřezová baterie (dle přiložené specifikace) | ks | 1 |  | 0
39 | pisoár (dle přiložené specifikace) + napájení, způsob napájení bude upřesněn | ks | 1 |  | 0
40 | umyvadlo (dle přiložené specifikace) + výpusť | ks | 1 |  | 0
41 | umyvadlová baterie (dle přiložené specifikace) | ks | 1 |  | 0
42 | sifon chrom k umyvadlu (dle přiložené specifikace) | ks | 1 |  | 0
43 | zrcadlo lepené do obkladu se zabroušenou hranou 60x90 cm | ks | 1 |  | 0
44 | provedení omítky vč. penetrace (lepidlo s perlinkou) | m2 | 9 |  | 0
45 | držák na mýdlo do sprchy (dle přiložené specifikace) | ks | 1 |  | 0
46 | věšáky chrom (dle přiložené specifikace) | ks | 2 |  | 0
47 | instalace zařizovacích předmětů a příslušenství i stávajících doplňků | ks | 1 |  | 0
48 | montáž a dodávka stropního kazetového podhledu vč. větrací kazety (mřížky) | m2 | 2 |  | 0
49 | montáž - zapojení vypínače a zásuvky (stávající) | kpl | 3 |  | 0
50 | montáž a dodávka stropního výustku VZT (talířový ventil) | kpl | 1 |  | 0
51 | dodávka a montáž kabeláže pro kuchyňskou linku a koncových prvků, vč. revize | kpl | 1 |  | 0
52 | oprava PVC a doplnění vč. soklu | kpl | 1 |  | 0
53 | montáž a zapojení odvětrání + odbočka pro sprchu vč. talířového ventilu | kpl | 1 |  | 0
54 | montáž a zapojení kuchyňské linky, vč. baterie, příslušenství a svítidla (stávajícího) | kpl | 1 |  | 0
55 | montáž a dodávka nového dřezu, příslušenství sifon (dle přiložené specifikace) | kpl | 1 |  | 0
56 | montáž a dodávka nové pracovní desky dl. 0,9 m (dle přiložené specifikace) | ks | 1 |  | 0
57 | montáž a dodávka zástěny k pisoáru z HPL tl. 12mm (dle přiložené specifikace) | ks | 1 |  | 0
58 | montáž a dodávka zástěny u kuch. linky z HPL tl. 12mm 800x2000 mm (dle přiložené specifikace) | ks | 1 |  | 0
59 | montáž a dodávka zástěny u kuch. linky z HPL tl. 12mm 350x2000 mm (dle přiložené specifikace) | ks | 1 |  | 0
60 | obnova nátěru zárubně | kpl | 2 |  | 0
61 | zavěšení stávajícího dveřního křídla | kpl | 2 |  | 0
62 | malby stěn vč. penetrace | m2 | 38 |  | 0
63 | oprava omítek stěn a rýh | kpl | 1 |  | 0
64 | napojení na stávající podlahové krytiny a dlažby | kpl | 1 |  | 0
65 | lešení | m2 | 6 |  | 0
66 | ostatní - náklady jinde neuvedené a nutné pro dokončení díla | kpl | 1 |  | 0
67 | VRN - doprava, přesun materiálu, průběžný úklid, vzorkování požadovaných výrobků, náklady na práci mimo běžnou pracovní dobu a za omezujících podmínek daných provozem ČNB, potřebné zkoušky dle ČSN a platných předpisů | kpl | 1 |  | 0
Celkem v Kč bez DPH |  |  |  |  | 0

## Sprcha m.č. 404a
CENOVÁ TABULKA - výkaz výměr
Rekonstrukce sprchy v 4.NP budovy ČNB v Brně - m. č. 404a
Pol.číslo | Popis činností | měrná jednotka | výměra | jednotková cena bez DPH | cena celkem bez DPH
1 | demontáž a likvidace zařizovacích předmětů - sprchová baterie, umyvadlo, baterie, vč. příslušenství | kpl | 1 |  | 0
2 | demontáž a likvidace rozvodů ZTI | kpl | 1 |  | 0
3 | bourání a likvidace dlažeb | m2 | 2.5 |  | 0
4 | bourání a likvidace obkladů | m2 | 16.5 |  | 0
5 | bourání a likvidace příčky tl. 100mm | m2 | 1.5 |  | 0
6 | demontáž vaničky, vpustě a zástěny | kpl | 1 |  | 0
7 | vybourání mazaniny pro žlab a připojení odpadu | m2 | 1 |  | 0
8 | vybourání podezdívky vaničky a vedle vaničky | kpl | 1 |  | 0
9 | jádrový vrt ve stropě pr. 90 mm, tl. 0,4m-0,55m | kpl | 1 |  | 0
10 | otevření stoupačky ve strojovně VZT 3.NP pro napojení kanalizace DN 90 mm vedené pod stropem do stoupačky odbočka DN 110/110 + demontáž potrubí VZT | kpl | 1 |  | 0
11 | demontáž stropní mřížky ventilátoru VZT k vyčištění | kus | 1 |  | 0
12 | demontáž - odpojení vypínače a zásuvky (k dalšímu zpětnému použití) | kus | 4 |  | 0
13 | demontáž - odpojení ovládání ventilátoru (k dalšímu zpětnému použití) | kus | 1 |  | 0
14 | demontáž - odpojení elektr. žebříku (k dalšímu zpětnému použití) | kus | 1 |  | 0
15 | odpojení, demontáž a zpětná montáž svítidel | kpl | 1 |  | 0
16 | odstranění zbytků lepidla z podkladu obkladů a dlažby oškrabáním, broušením | m2 | 16.5 |  | 0
17 | vyvěšení stávajícího dveřního křídla (k uskladnění) | kus | 1 |  | 0
18 | bourání a likvidace dveřního prahu | kus | 1 |  | 0
19 | zakrytí a ochrana podlahy a stěn místností před místností sprchy | kpl | 1 |  | 0
20 | rozvody ZTII, rozvody kanalizace v 3.NP pod stropem DN 90 mm (v případě vodovodu bude použito PPR s napojením na PVC - tzv. americký plast), vč. zkoušky těsnosti | kpl | 1 |  | 0
21 | likvidace odpadu a suti (odvoz vč. poplatků) | kpl | 1 |  | 0
22 | dorovnání stěn pod obklad (vč. pravoúhlosti) | m2 | 17 |  | 0
23 | broušení a srovnání podlahy, vč. doplnění potěru v místě sprchy | m2 | 3.5 |  | 0
24 | stavební přípomoce pro zdravotechniku | kpl | 1 |  | 0
25 | provedení přizdívky tl. 150mm ve sprše do v. 1500mm a pilířku do v. 2400mm | m2 | 1.8 |  | 0
26 | hydroizolační stěrka s bandáží rohů (podlah, stěn a soklů) | m2 | 12.5 |  | 0
27 | tmavá dlažba 60x60 (dle přiložené specifikace) | m2 | 4 |  | 0
28 | světlý obklad 60x30 (dle přiložené specifikace) | m2 | 20.5 |  | 0
29 | montáž dlažeb a obkladů s lepidlem a spárování | m2 | 20 |  | 0
30 | montáž a dodávka rohových lišt kovové, nerez | bm | 9.6 |  | 0
31 | montáž a dodávka přechodových lišt kovové, nerez | bm | 1.6 |  | 0
32 | začištění stoupačky ve strojovně VZT po připojení kanalizace vedené pod stropem do stoupačky + zpětná montáž potrubí VZT | kpl | 1 |  | 0
33 | sprchový žlab se sifonem 80 cm (dle přiložené specifikace) | ks | 1 |  | 0
34 | sprchové dveře - zástěna 90 cm - sklo, zalamovací systém, profil (dle přiložené specifikace) | ks | 1 |  | 0
35 | sprchová baterie (dle přiložené specifikace) | ks | 1 |  | 0
36 | umyvadlo (dle přiložené specifikace) + výpusť | ks | 1 |  | 0
37 | umyvadlová baterie nástěnná (dle přiložené specifikace) | ks | 1 |  | 0
38 | sifon chrom k umyvadlu (dle přiložené specifikace) | ks | 1 |  | 0
39 | zrcadlo lepené do obkladu se zabroušenou hranou 60x90 cm | ks | 1 |  | 0
40 | držák na mýdlo do sprchy (dle přiložené specifikace) | ks | 1 |  | 0
41 | věšáky chrom (dle přiložené specifikace) | ks | 4 |  | 0
42 | instalace zařizovacích předmětů a příslušenství i stávajících doplňků | ks | 1 |  | 0
43 | montáž - zapojení vypínače a zásuvky (stávající) | kpl | 4 |  | 0
44 | montáž stropní mřížky ventilátoru VZT - přesun ventilátoru (stávající) | kpl | 1 |  | 0
45 | montáž a dodávka požární ucpávky skrz strop - zpěňovací pásek + betonáž | kus | 1 |  | 0
46 | montáž - zapojení elektr. žebříku (stávající) | kus | 1 |  | 0
47 | oprava omítek stěn a rýh | kpl | 1 |  | 0
48 | napojení na stávající podlahové krytiny a dlažby š. 0,7cm (zvýšený práh z dlažby, vč. oboustranných ukončovacích profilů) | kpl | 1 |  | 0
49 | obnova nátěru zárubně | kpl | 1 |  | 0
50 | zavěšení stávajícího dveřního křídla | kpl | 1 |  | 0
51 | malby stěn a stropů vč. penetrace | m2 | 8 |  | 0
52 | lešení | m2 | 6 |  | 0
53 | ostatní - náklady jinde neuvedené a nutné pro dokončení díla | kpl | 1 |  | 0
54 | VRN - doprava, přesun materiálu, průběžný úklid, vzorkování požadovaných výrobků, náklady na práci mimo běžnou pracovní dobu a za omezujících podmínek daných provozem ČNB, potřebné zkoušky dle ČSN a platných předpisů | kpl | 1 |  | 0
Celkem v Kč bez DPH |  |  |  |  | 0

## Sprcha m.č. 405b
CENOVÁ TABULKA - výkaz výměr
Rekonstrukce sprchy v 4.NP budovy ČNB v Brně - m. č. 405a
Pol.číslo | Popis činností | měrná jednotka | výměra | jednotková cena bez DPH | cena celkem bez DPH
1 | demontáž a likvidace zařizovacích předmětů - sprchová baterie, umyvadlo, baterie, vč. příslušenství | kpl | 1 |  | 0
2 | demontáž a likvidace rozvodů ZTI | kpl | 1 |  | 0
3 | bourání a likvidace dlažeb | m2 | 2.5 |  | 0
4 | bourání a likvidace obkladů | m2 | 12 |  | 0
5 | bourání a likvidace příčky tl. 100mm | m2 | 1 |  | 0
6 | demontáž vaničky, vpustě a zástěny | kpl | 1 |  | 0
7 | vybourání mazaniny pro žlab a připojení odpadu | m2 | 1 |  | 0
8 | vybourání podezdívky vaničky | kpl | 1 |  | 0
9 | jádrový vrt ve stropě pr. 90 mm, tl. 0,4m - 0,55m | kpl | 1 |  | 0
10 | demontáž stropní mřížky ventilátoru VZT k vyčištění | kus | 1 |  | 0
11 | demontáž - odpojení vypínače a zásuvky (k dalšímu zpětnému použití) | kus | 4 |  | 0
12 | demontáž - odpojení ovládání ventilátoru (k dalšímu zpětnému použití) | kus | 1 |  | 0
13 | demontáž - odpojení elektr. žebříku (k dalšímu zpětnému použití) | kus | 1 |  | 0
14 | odpojení, demontáž a zpětná montáž svítidel + posunutí svítidla | kpl | 1 |  | 0
15 | odstranění zbytků lepidla z podkladu obkladů a dlažby oškrabáním, broušením | m2 | 14.5 |  | 0
16 | vyvěšení stávajícího dveřního křídla (k uskladnění) | kus | 1 |  | 0
17 | zakrytí a ochrana podlahy a stěn místností před místností sprchy | kpl | 1 |  | 0
18 | rozvody ZTI, rozvody kanalizace v 3.NP pod stropem DN 90 mm (v případě vodovodu bude použito PPR s napojením na PVC - tzv. americký plast), vč. zkoušky těsnosti | kpl | 1 |  | 0
19 | likvidace odpadu a suti (odvoz vč. poplatků) | kpl | 1 |  | 0
20 | dorovnání stěn pod obklad (vč. pravoúhlosti) | m2 | 14 |  | 0
21 | broušení a srovnání podlahy, vč. doplnění potěru v místě sprchy | m2 | 3 |  | 0
22 | stavební přípomoce pro zdravotechniku | kpl | 1 |  | 0
23 | hydroizolační stěrka s bandáží rohů (podlah, stěn a soklů) | m2 | 12 |  | 0
24 | tmavá dlažba 60x60 (dle přiložené specifikace) | m2 | 3.5 |  | 0
25 | světlý obklad 60x30 (dle přiložené specifikace) | m2 | 17.5 |  | 0
26 | montáž dlažeb a obkladů s lepidlem a spárování | m2 | 17.5 |  | 0
27 | montáž a dodávka spádového profilu, kovový, nerez (dle přiložené specifikace) | bm | 1.5 |  | 0
28 | montáž a dodávka přechodových lišt kovové, nerez | bm | 1.6 |  | 0
29 | sprchový žlab se sifonem 80 cm (dle přiložené specifikace) | ks | 1 |  | 0
30 | sprchové zástěna pevná 958 mm - sklo, zavětrování (dle přiložené specifikace) | ks | 1 |  | 0
31 | sprchová baterie (dle přiložené specifikace) | ks | 1 |  | 0
32 | umyvadlo (dle přiložené specifikace) + výpusť | ks | 1 |  | 0
33 | umyvadlová baterie nástěnná (dle přiložené specifikace) | ks | 1 |  | 0
34 | sifon chrom k umyvadlu (dle přiložené specifikace) | ks | 1 |  | 0
35 | zrcadlo lepené do obkladu se zabroušenou hranou 60x90 cm | ks | 1 |  | 0
36 | držák na mýdlo do sprchy (dle přiložené specifikace) | ks | 1 |  | 0
37 | věšáky chrom (dle přiložené specifikace) | ks | 3 |  | 0
38 | instalace zařizovacích předmětů a příslušenství i stávajících doplňků | ks | 1 |  | 0
39 | montáž - zapojení vypínače a zásuvky (stávající) | kpl | 4 |  | 0
40 | montáž - zapojení svítidla stropního, zapuštěného - přemístění (stávající) | kpl | 1 |  | 0
41 | montáž stropní mřížky ventilátoru VZT - přesun ventilátoru (stávající) | kpl | 1 |  | 0
42 | montáž a dodávka požární ucpávky skrz strop - zpěňovací pásek + betonáž | kus | 1 |  | 0
43 | montáž - zapojení elektr. žebříku (stávající) | kus | 1 |  | 0
44 | oprava omítek stěn a rýh | kpl | 1 |  | 0
45 | napojení na stávající podlahové krytiny a dlažby š. 0,7cm (zvýšený práh z dlažby, vč. oboustranných ukončovacích profilů) | kpl | 1 |  | 0
46 | obnova nátěru zárubně | kpl | 1 |  | 0
47 | zavěšení stávajícího dveřního křídla | kpl | 1 |  | 0
48 | malby stěn a stropů vč. penetrace | m2 | 6 |  | 0
49 | lešení | m2 | 6 |  | 0
50 | ostatní - náklady jinde neuvedené a nutné pro dokončení díla | kpl | 1 |  | 0
51 | VRN - doprava, přesun materiálu, průběžný úklid, vzorkování požadovaných výrobků, náklady na práci mimo běžnou pracovní dobu a za omezujících podmínek daných provozem ČNB, potřebné zkoušky dle ČSN a platných předpisů | kpl | 1 |  | 0
Celkem v Kč bez DPH |  |  |  |  | 0

## Sprcha m.č. 442
CENOVÁ TABULKA - výkaz výměr
Rekonstrukce sprchy v 4.NP budovy ČNB v Brně - m. č. 442
Pol.číslo | Popis činností | měrná jednotka | výměra | jednotková cena bez DPH | cena celkem bez DPH
1 | demontáž a likvidace zařizovacích předmětů - sprchová baterie, kohout, vč. příslušenství | kpl | 1 |  | 0
2 | demontáž a likvidace rozvodů ZTI, vč. zrušení kohoutu | kpl | 1 |  | 0
3 | demontáž a likvidace rozvodu elektro - zakončení kabeláže (ohřívač) | kpl | 1 |  | 0
4 | bourání a likvidace dlažeb | m2 | 3.5 |  | 0
5 | bourání a likvidace obkladů | m2 | 15 |  | 0
6 | demontáž a likvidace dvířek | kpl | 1 |  | 0
7 | bourání a likvidace příčky tl. 100mm | m2 | 3 |  | 0
8 | demontáž vaničky, vpustě a zástěny | kpl | 1 |  | 0
9 | provedení prostupů ve stěnách tl. 200-500 mm pro potrubí rozvodů vody | kus | 3 |  | 0
10 | vybourání mazaniny pro žlab a připojení odpadu | m2 | 1 |  | 0
11 | demontáž stropního kazetového podhledu a likvidace | m2 | 3.5 |  | 0
12 | demontáž stropního výustku VZT a likvidace (talířový ventil) | kus | 1 |  | 0
13 | demontáž - odpojení vypínače a zásuvky (k dalšímu zpětnému použití) | kus | 2 |  | 0
14 | demontáž - odpojení svítidel stropních, zapuštěných (k dalšímu zpětnému použití) | kus | 2 |  | 0
15 | demontáž - odpojení přímotopu (k uskladnění) | kus | 1 |  | 0
16 | demontáž - průtokového ohřívače (k uskladnění) | kus | 1 |  | 0
17 | demontáž - lavice a věšákové stěny (k uskladnění) | kpl | 1 |  | 0
18 | odstranění zbytků lepidla z podkladu obkladů a dlažby oškrabáním, broušením | m2 | 18.5 |  | 0
19 | vyvěšení stávajícího dveřního křídla (k uskladnění) | kpl | 1 |  | 0
20 | zakrytí a ochrana podlahy a stěn, prostoru před místností sprchy | kpl | 1 |  | 0
21 | rozvody ZTI, úprava rozvodu vody o patro výše, vč. kompletní přípravy pro pračku a osazení pračkového sifonu podomítkového a pračkového kohoutu (v případě vodovodu bude použito PPR s napojením na PVC - tzv. americký plast), vč. zkoušky těsnosti | kpl | 1 |  | 0
22 | připojení rozvodu potrubí ke stávajícímu bojleru i vč. úpravy | kpl | 1 |  | 0
23 | likvidace odpadu a suti (odvoz vč. poplatků) | kpl | 1 |  | 0
24 | dorovnání stěn pod obklad (vč. pravoúhlosti) | m2 | 15 |  | 0
25 | broušení a srovnání podlahy, vč. doplnění potěru v místě sprchy | m2 | 3.5 |  | 0
26 | stavební přípomoce pro zdravotechniku | kpl | 1 |  | 0
27 | hydroizolační stěrka s bandáží rohů (podlah, stěn a soklů) | m2 | 14 |  | 0
28 | tmavá dlažba 60x60 (dle přiložené specifikace) | m2 | 4.5 |  | 0
29 | světlý obklad 60x30 (dle přiložené specifikace) | m2 | 20 |  | 0
30 | montáž dlažeb a obkladů s lepidlem a spárování | m2 | 20.5 |  | 0
31 | montáž a dodávka spádového profilu, kovový, nerez (dle přiložené specifikace) | bm | 1.5 |  | 0
32 | montáž a dodávka přechodových lišt kovové, nerez | bm | 0.8 |  | 0
33 | sprchový žlab se sifonem 90 cm (dle přiložené specifikace) | ks | 1 |  | 0
34 | sprchové zástěna pevná 958 mm - sklo, zavětrování (dle přiložené specifikace) | ks | 1 |  | 0
35 | sprchová baterie (dle přiložené specifikace) | ks | 1 |  | 0
36 | držák na mýdlo do sprchy (dle přiložené specifikace) | ks | 1 |  | 0
37 | věšáky chrom (dle přiložené specifikace) | ks | 3 |  | 0
38 | instalace zařizovacích předmětů a příslušenství | ks | 1 |  | 0
39 | montáž a dodávka stropního kazetového podhledu | m2 | 3.5 |  | 0
40 | montáž - zapojení vypínače a zásuvky (stávající) | kpl | 2 |  | 0
41 | montáž - zapojení svítidel stropních, zapuštěných (stávající) | kpl | 2 |  | 0
42 | montáž a dodávka stropního výustku VZT (talířový ventil) | kpl | 1 |  | 0
43 | montáž a dodávka dvířek 150x300 mm (dle skutečnosti) | kpl | 1 |  | 0
44 | oprava omítek stěn vč. rýh | kpl | 1 |  | 0
45 | zavěšení stávajícího dveřního křídla | kpl | 1 |  | 0
46 | malby stěn vč. penetrace | m2 | 6 |  | 0
47 | lešení | m2 | 4 |  | 0
48 | ostatní - náklady jinde neuvedené a nutné pro dokončení díla | kpl | 1 |  | 0
49 | VRN - doprava, přesun materiálu, průběžný úklid, vzorkování požadovaných výrobků, náklady na práci mimo běžnou pracovní dobu a za omezujících podmínek daných provozem ČNB, potřebné zkoušky dle ČSN a platných předpisů | kpl | 1 |  | 0
Celkem v Kč bez DPH |  |  |  |  | 0