## Pokyny pro vyplnění
Pokyny pro vyplnění
Ve všech listech tohoto souboru můžete měnit pouze buňky s modrým pozadím. Jedná se o tyto údaje : - údaje o firmě - jednotkové ceny položek zadané na dvě desetinná místa

## Stavba
#RTSROZP# | Příloha č. 2 - cenová tabulka
| Stavba: |  | 26442 | Sanace spodní stavby Plodinové burzy
Soupis stavebních prací, dodávek a služeb
| Zadavatel |  | Česká národní banka Na Příkopě 864/28 115 03 Praha 1 |  |  |  | IČO: | 48136450
[7 empty] | DIČ: | CZ48136450
| Projektant: | [5 empty] | IČO:
DIČ:
| Zhotovitel: | [5 empty] | IČO:
DIČ:
| Vypracoval: |  | Petr Zlámal
| Rozpis ceny | [6 empty] | Celkem
HSV | HSV | [6 empty] | 0
PSV | PSV | [6 empty] | 0
MON | MON | [6 empty] | 0
VN | Vedlejší náklady | [6 empty] | 0
ON | Ostatní náklady | [6 empty] | 0
| Celkem | [6 empty] | 0
Rekapitulace daní
0 | Základ pro sníženou DPH |  |  | 15 | % | 0 |  |  | CZK
0 | Snížená DPH |  |  | 15 | % | 0 |  |  | CZK
0 | Základ pro základní DPH |  |  | 21 | % | 0 |  |  | CZK
0 | Základní DPH |  |  | 21 | % | 0 |  |  | CZK
0 | Zaokrouhlení |  |  |  |  | 0 |  |  | CZK
| Cena celkem bez DPH |  |  |  |  | 0 |  |  | CZK
0 | Cena celkem s DPH |  |  |  |  | 0 |  |  | CZK
|  | v |  |  | dne
|  |  | Za zhotovitele |  |  |  | Za objednatele
Rekapitulace dílčích částí
#CASTI>> | Číslo | Název |  |  | Základ pro sníženou DPH | Základ pro základní DPH | DPH celkem | Cena celkem | %
1 | Stavba |  |  |  | 0 | 0 | 0 | 0 | #NAME?
2 |  | Stavební objekt |  |  |  |  | 0
3 | 1 | Sanace spodní stavby Plodinové burzy - restaurátorské a kamenické práce |  |  | 0 | 0 | 0 | 0
3 | 2 | Sanace spodní stavby Plodinové burzy - práce exteriér - odstranění a zřízení dlažeb, zemní práce |  |  | 0 | 0 | 0 | 0
3 | 3 | Sanační a stavební práce |  |  | 0 | 0 | 0 | 0
| Celkem za stavbu |  |  |  | 0 | 0 | 0 | 0
#POPS | Popis stavby: 26442 - Sanace spodní stavby Plodinové burzy
#POPR | Popis rozpoetu: 1 - Sanace spodní stavby Plodinové burzy - restaurátorské a kamenické práce
#POPR | Popis rozpoetu: 2 - Sanace spodní stavby Plodinové burzy - práce exteriér - odstranění a zřízení dlažeb, zemní práce
| Izolační práce v exteriéru v rámci výkopů a shora na stropu 1.PP viz. rozpočet "sanační a stavební práce" | [8 empty] | Izolační práce v exteriéru v rámci výkopů a shora na stropu 1.PP viz. rozpočet "sanační a stavební práce"
#POPR | Popis rozpoetu: 3 - Sanační a stavební práce
Rekapitulace dílů
| Číslo | Název |  |  | Typ dílu |  |  | Celkem | %
| 1 | Zemní práce |  |  | HSV |  |  | 0
| 2 | Základy a zvláštní zakládání |  |  | HSV |  |  | 0
| 3 | Svislé a kompletní konstrukce |  |  | HSV |  |  | 0
| 4 | Vodorovné konstrukce |  |  | HSV |  |  | 0
| 5 | Komunikace |  |  | HSV |  |  | 0
| 61 | Úpravy povrchů vnitřní |  |  | HSV |  |  | 0
| 62 | Úpravy povrchů vnější |  |  | HSV |  |  | 0
| 63 | Podlahy a podlahové konstrukce |  |  | HSV |  |  | 0
| 900 | HZS |  |  | HSV |  |  | 0
| 91 | Doplňující práce na komunikaci |  |  | HSV |  |  | 0
| 93 | Dokončovací práce inženýrských staveb |  |  | HSV |  |  | 0
| 96 | Bourání konstrukcí |  |  | HSV |  |  | 0
| 97 | Přesuny suti a vybouraných hmot |  |  | HSV |  |  | 0
| S01 | Prorážení otvorů |  |  | HSV |  |  | 0
| 711 | Izolace proti vodě |  |  | PSV |  |  | 0
| 715 | Izolace chemické |  |  | PSV |  |  | 0
| 782 | Konstrukce z přírodního kamene |  |  | PSV |  |  | 0
| 784 | Malby |  |  | PSV |  |  | 0
| M21 | Elektromontáže |  |  | MON |  |  | 0
| D96 | Přesuny suti a vybouraných hmot |  |  | PSU |  |  | 0
| VN | Vedlejší náklady |  |  | VN |  |  | 0
| ON | Ostatní náklady |  |  | ON |  |  | 0
| Cena celkem | [6 empty] | 0 | 0
Note on D11: Název
Note on I11: IČO
Note on D12: Ulice
Note on I12: DIČ
Note on D13: PSČ
Note on E13: Místo

## VzorPolozky (hidden)
Položkový rozpočet
S:
O:
R:

## Restaurátor. a kamenické práce
Položkový soupis prací a dodávek | [26 empty] | #TypZaznamu#
S: | 26442 | Sanace spodní stavby Plodinové burzy | [24 empty] | STA
O: | 1 | Sanace spodní stavby Plodinové burzy | [21 empty] | STA |  |  | OBJ
R: | 1 | Sanace spodní stavby Plodinové burzy - restaurátorské a kamenické práce | [24 empty] | ROZ
P.č. | Číslo položky | Název položky | MJ | Množství | Cena / MJ | Celkem | Dodávka | Dodávka celk. | Montáž | Montáž celk. | DPH | Cena s DPH | Hmotnost / MJ | Hmotnost celk.(t) | Dem. hmotnost / MJ | Dem. hmotnost celk.(t) | Ceník | Cen. soustava / platnost | Cenová úroveň | Nhod / MJ | Nhod celk. | Dodavatel | Typ položky
Díl: | 62 | Úpravy povrchů vnější |  |  |  | 0 |  | 0 |  | 0 |  | 0 |  | 0 |  | 0 |  |  |  |  | 40.55 | [5 empty] | DIL
1 | 622904117R00 | Očištění fasád tlakovou vodou, složitost fasády 6 - 7 | m2 | 62.7322 |  | 0 |  | 0 |  | 0 | 21 | 0 | 2e-05 | 0 | 0 | 0 | 801-1 | RTS 25/ I | RTS 25/ I | 0.2 | 12.55 |  | Práce |  |  |  | POL1_
|  | Práce prováděné restaurárotorem s oprávněním MK | [24 empty] | POP
|  | (1,26+0,16+0,26)*0,86 |  | 1.4448 | [22 empty] | VV | 0
|  | (0,79+0,26+0,26)*0,77 |  | 1.0087 | [22 empty] | VV | 0
|  | (0,8+0,26+0,26)*0,78 |  | 1.0296 | [22 empty] | VV | 0
|  | (0,26+0,8+0,15+0,45+0,7+0,26)*0,77 |  | 2.0174 | [22 empty] | VV | 0
|  | (0,26+0,3+0,33+0,15+1,32+0,15+0,95+0,39)*0,48 |  | 1.848 | [22 empty] | VV | 0
|  | (0,3+0,81+0,14+1,45+0,14+0,5)*0,48 |  | 1.6032 | [22 empty] | VV | 0
|  | (5,3+0,93+0,16+0,16+0,3+0,16)*((0,86+0,74)/2) |  | 5.608 | [22 empty] | VV | 0
|  | (5,3+0,93+0,16+0,16+0,3+0,16)*0,1 |  | 0.701 | [22 empty] | VV | 0
|  | (2,06+0,16+0,16+0,74+0,95)*0,9 |  | 3.663 | [22 empty] | VV | 0
|  | (2,06+0,16+0,16+0,74+0,95)*0,1 |  | 0.407 | [22 empty] | VV | 0
|  | (0,95+0,75+0,16+7+0,3+4,85+0,28)*0,9 |  | 12.861 | [22 empty] | VV | 0
|  | (0,95+0,75+0,16+7+0,3+4,85+0,28)*0,1 |  | 1.429 | [22 empty] | VV | 0
|  | (2,45+0,16+8,95+0,16+2,38+0,16+10,85+0,3)*0,95 |  | 24.1395 | [22 empty] | VV | 0
|  | (2,45+0,16+8,95+0,16+2,38+0,16+10,85+0,3)*0,1 |  | 2.541 | [22 empty] | VV | 0
|  | (1,7+0,35+0,16)*1 |  | 2.21 | [22 empty] | VV | 0
|  | (1,7+0,35+0,16)*0,1 |  | 0.221 | [22 empty] | VV | 0
2 | Sokl 1 | Předzpevnění konsolidantem na bázi ortokřemičitanů. | m2 | 62.7322 |  | 0 |  | 0 |  | 0 | 21 | 0 | 0 | 0 | 0 | 0 |  | Vlastní | Indiv | 0 | 0 |  | Práce |  |  |  | POL1_
|  | Práce prováděné restaurárotorem s oprávněním MK | [24 empty] | POP
|  | (1,26+0,16+0,26)*0,86 |  | 1.4448 | [22 empty] | VV | 0
|  | (0,79+0,26+0,26)*0,77 |  | 1.0087 | [22 empty] | VV | 0
|  | (0,8+0,26+0,26)*0,78 |  | 1.0296 | [22 empty] | VV | 0
|  | (0,26+0,8+0,15+0,45+0,7+0,26)*0,77 |  | 2.0174 | [22 empty] | VV | 0
|  | (0,26+0,3+0,33+0,15+1,32+0,15+0,95+0,39)*0,48 |  | 1.848 | [22 empty] | VV | 0
|  | (0,3+0,81+0,14+1,45+0,14+0,5)*0,48 |  | 1.6032 | [22 empty] | VV | 0
|  | (5,3+0,93+0,16+0,16+0,3+0,16)*((0,86+0,74)/2) |  | 5.608 | [22 empty] | VV | 0
|  | (5,3+0,93+0,16+0,16+0,3+0,16)*0,1 |  | 0.701 | [22 empty] | VV | 0
|  | (2,06+0,16+0,16+0,74+0,95)*0,9 |  | 3.663 | [22 empty] | VV | 0
|  | (2,06+0,16+0,16+0,74+0,95)*0,1 |  | 0.407 | [22 empty] | VV | 0
|  | (0,95+0,75+0,16+7+0,3+4,85+0,28)*0,9 |  | 12.861 | [22 empty] | VV | 0
|  | (0,95+0,75+0,16+7+0,3+4,85+0,28)*0,1 |  | 1.429 | [22 empty] | VV | 0
|  | (2,45+0,16+8,95+0,16+2,38+0,16+10,85+0,3)*0,95 |  | 24.1395 | [22 empty] | VV | 0
|  | (2,45+0,16+8,95+0,16+2,38+0,16+10,85+0,3)*0,1 |  | 2.541 | [22 empty] | VV | 0
|  | (1,7+0,35+0,16)*1 |  | 2.21 | [22 empty] | VV | 0
|  | (1,7+0,35+0,16)*0,1 |  | 0.221 | [22 empty] | VV | 0
3 | Sokl 10 | Barevná retuš, především opravovaných partií do 20% celk. plochy, Po technologické přestávce | m2 | 62.7322 |  | 0 |  | 0 |  | 0 | 21 | 0 | 0 | 0 | 0 | 0 |  | Vlastní | Indiv | 0 | 0 |  | Práce |  |  |  | POL1_
|  | Práce prováděné restaurárotorem s oprávněním MK | [24 empty] | POP
|  | (1,26+0,16+0,26)*0,86 |  | 1.4448 | [22 empty] | VV | 0
|  | (0,79+0,26+0,26)*0,77 |  | 1.0087 | [22 empty] | VV | 0
|  | (0,8+0,26+0,26)*0,78 |  | 1.0296 | [22 empty] | VV | 0
|  | (0,26+0,8+0,15+0,45+0,7+0,26)*0,77 |  | 2.0174 | [22 empty] | VV | 0
|  | (0,26+0,3+0,33+0,15+1,32+0,15+0,95+0,39)*0,48 |  | 1.848 | [22 empty] | VV | 0
|  | (0,3+0,81+0,14+1,45+0,14+0,5)*0,48 |  | 1.6032 | [22 empty] | VV | 0
|  | (5,3+0,93+0,16+0,16+0,3+0,16)*((0,86+0,74)/2) |  | 5.608 | [22 empty] | VV | 0
|  | (5,3+0,93+0,16+0,16+0,3+0,16)*0,1 |  | 0.701 | [22 empty] | VV | 0
|  | (2,06+0,16+0,16+0,74+0,95)*0,9 |  | 3.663 | [22 empty] | VV | 0
|  | (2,06+0,16+0,16+0,74+0,95)*0,1 |  | 0.407 | [22 empty] | VV | 0
|  | (0,95+0,75+0,16+7+0,3+4,85+0,28)*0,9 |  | 12.861 | [22 empty] | VV | 0
|  | (0,95+0,75+0,16+7+0,3+4,85+0,28)*0,1 |  | 1.429 | [22 empty] | VV | 0
|  | (2,45+0,16+8,95+0,16+2,38+0,16+10,85+0,3)*0,95 |  | 24.1395 | [22 empty] | VV | 0
|  | (2,45+0,16+8,95+0,16+2,38+0,16+10,85+0,3)*0,1 |  | 2.541 | [22 empty] | VV | 0
|  | (1,7+0,35+0,16)*1 |  | 2.21 | [22 empty] | VV | 0
|  | (1,7+0,35+0,16)*0,1 |  | 0.221 | [22 empty] | VV | 0
4 | Sokl 11 | Závěrečná konzervace na bázi hydrofobních roztoků | m2 | 62.7322 |  | 0 |  | 0 |  | 0 | 21 | 0 | 0 | 0 | 0 | 0 |  | Vlastní | Indiv | 0 | 0 |  | Práce |  |  |  | POL1_
|  | Práce prováděné restaurárotorem s oprávněním MK | [24 empty] | POP
|  | (1,26+0,16+0,26)*0,86 |  | 1.4448 | [22 empty] | VV | 0
|  | (0,79+0,26+0,26)*0,77 |  | 1.0087 | [22 empty] | VV | 0
|  | (0,8+0,26+0,26)*0,78 |  | 1.0296 | [22 empty] | VV | 0
|  | (0,26+0,8+0,15+0,45+0,7+0,26)*0,77 |  | 2.0174 | [22 empty] | VV | 0
|  | (0,26+0,3+0,33+0,15+1,32+0,15+0,95+0,39)*0,48 |  | 1.848 | [22 empty] | VV | 0
|  | (0,3+0,81+0,14+1,45+0,14+0,5)*0,48 |  | 1.6032 | [22 empty] | VV | 0
|  | (5,3+0,93+0,16+0,16+0,3+0,16)*((0,86+0,74)/2) |  | 5.608 | [22 empty] | VV | 0
|  | (5,3+0,93+0,16+0,16+0,3+0,16)*0,1 |  | 0.701 | [22 empty] | VV | 0
|  | (2,06+0,16+0,16+0,74+0,95)*0,9 |  | 3.663 | [22 empty] | VV | 0
|  | (2,06+0,16+0,16+0,74+0,95)*0,1 |  | 0.407 | [22 empty] | VV | 0
|  | (0,95+0,75+0,16+7+0,3+4,85+0,28)*0,9 |  | 12.861 | [22 empty] | VV | 0
|  | (0,95+0,75+0,16+7+0,3+4,85+0,28)*0,1 |  | 1.429 | [22 empty] | VV | 0
|  | (2,45+0,16+8,95+0,16+2,38+0,16+10,85+0,3)*0,95 |  | 24.1395 | [22 empty] | VV | 0
|  | (2,45+0,16+8,95+0,16+2,38+0,16+10,85+0,3)*0,1 |  | 2.541 | [22 empty] | VV | 0
|  | (1,7+0,35+0,16)*1 |  | 2.21 | [22 empty] | VV | 0
|  | (1,7+0,35+0,16)*0,1 |  | 0.221 | [22 empty] | VV | 0
5 | Sokl 12 | Restaurátorská zpráva vč. fotodokumentace | kpl | 1 |  | 0 |  | 0 |  | 0 | 21 | 0 | 0 | 0 | 0 | 0 |  | Vlastní | Indiv | 0 | 0 |  | Práce |  |  |  | POL1_
|  | Pořízení fotodokumentace a se psaní restaurátorské zprávy..Vyhotovena restaurátorská zpráva, ve které je uvedeno způsob provedení s fotodokumentací a použité materály. Postupy jsou konzultovány se zástupci NPÚ | [24 empty] | POP |  | Pořízení fotodokumentace a se psaní restaurátorské zprávy..Vyhotovena restaurátorská zpráva, ve které je uvedeno způsob provedení s fotodokumentací a použité materály. Postupy jsou konzultovány se zástupci NPÚ
6 | Sokl 13 | HZS - restaurátorské práce nezahrnuté v položkách, stavební dělník v tarifní třídě 7 | h | 28 |  | 0 |  | 0 |  | 0 | 21 | 0 | 0 | 0 | 0 | 0 |  | Vlastní | RTS 24/ II | 1 | 28 |  | Práce |  |  |  | POL1_
|  | vzorkování : 12 |  | 12 | [22 empty] | VV | 0
|  | účast na KD - konzultace NPÚ : 16 |  | 16 | [22 empty] | VV | 0
7 | Sokl 2 | Demontáž destruovaných a dožilých partií kamene | kpl | 1 |  | 0 |  | 0 |  | 0 | 21 | 0 | 0 | 0 | 0 | 0 |  | Vlastní | Indiv | 0 | 0 |  | Práce |  |  |  | POL1_
|  | Soubor odpovídá ploše cca 4m2 | [24 empty] | POP
POP
|  | Práce prováděné restaurárotorem s oprávněním MK | [24 empty] | POP
8 | Sokl 3 | Výsek rozvolněné spárové hmoty do 20% plochy |  | 62.7322 |  | 0 |  | 0 |  | 0 | 21 | 0 | 0 | 0 | 0 | 0 |  | Vlastní | Indiv | 0 | 0 |  | Práce |  |  |  | POL1_
|  | Práce prováděné restaurárotorem s oprávněním MK | [24 empty] | POP
|  | (1,26+0,16+0,26)*0,86 |  | 1.4448 | [22 empty] | VV | 0
|  | (0,79+0,26+0,26)*0,77 |  | 1.0087 | [22 empty] | VV | 0
|  | (0,8+0,26+0,26)*0,78 |  | 1.0296 | [22 empty] | VV | 0
|  | (0,26+0,8+0,15+0,45+0,7+0,26)*0,77 |  | 2.0174 | [22 empty] | VV | 0
|  | (0,26+0,3+0,33+0,15+1,32+0,15+0,95+0,39)*0,48 |  | 1.848 | [22 empty] | VV | 0
|  | (0,3+0,81+0,14+1,45+0,14+0,5)*0,48 |  | 1.6032 | [22 empty] | VV | 0
|  | (5,3+0,93+0,16+0,16+0,3+0,16)*((0,86+0,74)/2) |  | 5.608 | [22 empty] | VV | 0
|  | (5,3+0,93+0,16+0,16+0,3+0,16)*0,1 |  | 0.701 | [22 empty] | VV | 0
|  | (2,06+0,16+0,16+0,74+0,95)*0,9 |  | 3.663 | [22 empty] | VV | 0
|  | (2,06+0,16+0,16+0,74+0,95)*0,1 |  | 0.407 | [22 empty] | VV | 0
|  | (0,95+0,75+0,16+7+0,3+4,85+0,28)*0,9 |  | 12.861 | [22 empty] | VV | 0
|  | (0,95+0,75+0,16+7+0,3+4,85+0,28)*0,1 |  | 1.429 | [22 empty] | VV | 0
|  | (2,45+0,16+8,95+0,16+2,38+0,16+10,85+0,3)*0,95 |  | 24.1395 | [22 empty] | VV | 0
|  | (2,45+0,16+8,95+0,16+2,38+0,16+10,85+0,3)*0,1 |  | 2.541 | [22 empty] | VV | 0
|  | (1,7+0,35+0,16)*1 |  | 2.21 | [22 empty] | VV | 0
|  | (1,7+0,35+0,16)*0,1 |  | 0.221 | [22 empty] | VV | 0
9 | Sokl 4 | Provedení čistění tlakovým parním čističem, dočistění pomoci rýžových kartáčů, a chemických tenzidů. | m2 | 62.7322 |  | 0 |  | 0 |  | 0 | 21 | 0 | 0 | 0 | 0 | 0 |  | Vlastní | Indiv | 0 | 0 |  | Práce |  |  |  | POL1_
|  | Práce prováděné restaurárotorem s oprávněním MK | [24 empty] | POP
|  | (1,26+0,16+0,26)*0,86 |  | 1.4448 | [22 empty] | VV | 0
|  | (0,79+0,26+0,26)*0,77 |  | 1.0087 | [22 empty] | VV | 0
|  | (0,8+0,26+0,26)*0,78 |  | 1.0296 | [22 empty] | VV | 0
|  | (0,26+0,8+0,15+0,45+0,7+0,26)*0,77 |  | 2.0174 | [22 empty] | VV | 0
|  | (0,26+0,3+0,33+0,15+1,32+0,15+0,95+0,39)*0,48 |  | 1.848 | [22 empty] | VV | 0
|  | (0,3+0,81+0,14+1,45+0,14+0,5)*0,48 |  | 1.6032 | [22 empty] | VV | 0
|  | (5,3+0,93+0,16+0,16+0,3+0,16)*((0,86+0,74)/2) |  | 5.608 | [22 empty] | VV | 0
|  | (5,3+0,93+0,16+0,16+0,3+0,16)*0,1 |  | 0.701 | [22 empty] | VV | 0
|  | (2,06+0,16+0,16+0,74+0,95)*0,9 |  | 3.663 | [22 empty] | VV | 0
|  | (2,06+0,16+0,16+0,74+0,95)*0,1 |  | 0.407 | [22 empty] | VV | 0
|  | (0,95+0,75+0,16+7+0,3+4,85+0,28)*0,9 |  | 12.861 | [22 empty] | VV | 0
|  | (0,95+0,75+0,16+7+0,3+4,85+0,28)*0,1 |  | 1.429 | [22 empty] | VV | 0
|  | (2,45+0,16+8,95+0,16+2,38+0,16+10,85+0,3)*0,95 |  | 24.1395 | [22 empty] | VV | 0
|  | (2,45+0,16+8,95+0,16+2,38+0,16+10,85+0,3)*0,1 |  | 2.541 | [22 empty] | VV | 0
|  | (1,7+0,35+0,16)*1 |  | 2.21 | [22 empty] | VV | 0
|  | (1,7+0,35+0,16)*0,1 |  | 0.221 | [22 empty] | VV | 0
10 | Sokl 5 | Provedení odsolovacích zábalů za pomoci buničiny smíšené s demineralizovanou vodou ve třech krocích, Po paplikací buničiny vyckat 7-14 dní následně zábal opakovat . | m2 | 62.7322 |  | 0 |  | 0 |  | 0 | 21 | 0 | 0 | 0 | 0 | 0 |  | Vlastní | Indiv | 0 | 0 |  | Práce |  |  |  | POL1_
|  | Práce prováděné restaurárotorem s oprávněním MK | [24 empty] | POP
|  | (1,26+0,16+0,26)*0,86 |  | 1.4448 | [22 empty] | VV | 0
|  | (0,79+0,26+0,26)*0,77 |  | 1.0087 | [22 empty] | VV | 0
|  | (0,8+0,26+0,26)*0,78 |  | 1.0296 | [22 empty] | VV | 0
|  | (0,26+0,8+0,15+0,45+0,7+0,26)*0,77 |  | 2.0174 | [22 empty] | VV | 0
|  | (0,26+0,3+0,33+0,15+1,32+0,15+0,95+0,39)*0,48 |  | 1.848 | [22 empty] | VV | 0
|  | (0,3+0,81+0,14+1,45+0,14+0,5)*0,48 |  | 1.6032 | [22 empty] | VV | 0
|  | (5,3+0,93+0,16+0,16+0,3+0,16)*((0,86+0,74)/2) |  | 5.608 | [22 empty] | VV | 0
|  | (5,3+0,93+0,16+0,16+0,3+0,16)*0,1 |  | 0.701 | [22 empty] | VV | 0
|  | (2,06+0,16+0,16+0,74+0,95)*0,9 |  | 3.663 | [22 empty] | VV | 0
|  | (2,06+0,16+0,16+0,74+0,95)*0,1 |  | 0.407 | [22 empty] | VV | 0
|  | (0,95+0,75+0,16+7+0,3+4,85+0,28)*0,9 |  | 12.861 | [22 empty] | VV | 0
|  | (0,95+0,75+0,16+7+0,3+4,85+0,28)*0,1 |  | 1.429 | [22 empty] | VV | 0
|  | (2,45+0,16+8,95+0,16+2,38+0,16+10,85+0,3)*0,95 |  | 24.1395 | [22 empty] | VV | 0
|  | (2,45+0,16+8,95+0,16+2,38+0,16+10,85+0,3)*0,1 |  | 2.541 | [22 empty] | VV | 0
|  | (1,7+0,35+0,16)*1 |  | 2.21 | [22 empty] | VV | 0
|  | (1,7+0,35+0,16)*0,1 |  | 0.221 | [22 empty] | VV | 0
11 | Sokl 6 | Zpevnění konsolidantem na bázi ortokřemičitanů | m2 | 62.7322 |  | 0 |  | 0 |  | 0 | 21 | 0 | 0 | 0 | 0 | 0 |  | Vlastní | Indiv | 0 | 0 |  | Práce |  |  |  | POL1_
|  | Tech. Přestávka 3tydny | [24 empty] | POP
POP
|  | Práce prováděné restaurárotorem s oprávněním MK | [24 empty] | POP
|  | (1,26+0,16+0,26)*0,86 |  | 1.4448 | [22 empty] | VV | 0
|  | (0,79+0,26+0,26)*0,77 |  | 1.0087 | [22 empty] | VV | 0
|  | (0,8+0,26+0,26)*0,78 |  | 1.0296 | [22 empty] | VV | 0
|  | (0,26+0,8+0,15+0,45+0,7+0,26)*0,77 |  | 2.0174 | [22 empty] | VV | 0
|  | (0,26+0,3+0,33+0,15+1,32+0,15+0,95+0,39)*0,48 |  | 1.848 | [22 empty] | VV | 0
|  | (0,3+0,81+0,14+1,45+0,14+0,5)*0,48 |  | 1.6032 | [22 empty] | VV | 0
|  | (5,3+0,93+0,16+0,16+0,3+0,16)*((0,86+0,74)/2) |  | 5.608 | [22 empty] | VV | 0
|  | (5,3+0,93+0,16+0,16+0,3+0,16)*0,1 |  | 0.701 | [22 empty] | VV | 0
|  | (2,06+0,16+0,16+0,74+0,95)*0,9 |  | 3.663 | [22 empty] | VV | 0
|  | (2,06+0,16+0,16+0,74+0,95)*0,1 |  | 0.407 | [22 empty] | VV | 0
|  | (0,95+0,75+0,16+7+0,3+4,85+0,28)*0,9 |  | 12.861 | [22 empty] | VV | 0
|  | (0,95+0,75+0,16+7+0,3+4,85+0,28)*0,1 |  | 1.429 | [22 empty] | VV | 0
|  | (2,45+0,16+8,95+0,16+2,38+0,16+10,85+0,3)*0,95 |  | 24.1395 | [22 empty] | VV | 0
|  | (2,45+0,16+8,95+0,16+2,38+0,16+10,85+0,3)*0,1 |  | 2.541 | [22 empty] | VV | 0
|  | (1,7+0,35+0,16)*1 |  | 2.21 | [22 empty] | VV | 0
|  | (1,7+0,35+0,16)*0,1 |  | 0.221 | [22 empty] | VV | 0
12 | Sokl 7 | Tvarová náprava vložením odpovídajících kamenných vložek | kpl | 1 |  | 0 |  | 0 |  | 0 | 21 | 0 | 0 | 0 | 0 | 0 |  | Vlastní | Indiv | 0 | 0 |  | Práce |  |  |  | POL1_
|  | Práce prováděné restaurárotorem s oprávněním MK | [24 empty] | POP
13 | Sokl 8 | Tvarová náprava umělým kamenem na minerální bázi do 10% plochy | m2 | 62.7322 |  | 0 |  | 0 |  | 0 | 21 | 0 | 0 | 0 | 0 | 0 |  | Vlastní | Indiv | 0 | 0 |  | Práce |  |  |  | POL1_
|  | Plnivo musí odpovídat jak barevně tak i složením původnímu opravovanému kameni, také povrchová struktura musí být vhodně zpracována. | [24 empty] | POP |  | Plnivo musí odpovídat jak barevně tak i složením původnímu opravovanému kameni, také povrchová struktura musí být vhodně zpracována.
POP
|  | Práce prováděné restaurárotorem s oprávněním MK | [24 empty] | POP
|  | (1,26+0,16+0,26)*0,86 |  | 1.4448 | [22 empty] | VV | 0
|  | (0,79+0,26+0,26)*0,77 |  | 1.0087 | [22 empty] | VV | 0
|  | (0,8+0,26+0,26)*0,78 |  | 1.0296 | [22 empty] | VV | 0
|  | (0,26+0,8+0,15+0,45+0,7+0,26)*0,77 |  | 2.0174 | [22 empty] | VV | 0
|  | (0,26+0,3+0,33+0,15+1,32+0,15+0,95+0,39)*0,48 |  | 1.848 | [22 empty] | VV | 0
|  | (0,3+0,81+0,14+1,45+0,14+0,5)*0,48 |  | 1.6032 | [22 empty] | VV | 0
|  | (5,3+0,93+0,16+0,16+0,3+0,16)*((0,86+0,74)/2) |  | 5.608 | [22 empty] | VV | 0
|  | (5,3+0,93+0,16+0,16+0,3+0,16)*0,1 |  | 0.701 | [22 empty] | VV | 0
|  | (2,06+0,16+0,16+0,74+0,95)*0,9 |  | 3.663 | [22 empty] | VV | 0
|  | (2,06+0,16+0,16+0,74+0,95)*0,1 |  | 0.407 | [22 empty] | VV | 0
|  | (0,95+0,75+0,16+7+0,3+4,85+0,28)*0,9 |  | 12.861 | [22 empty] | VV | 0
|  | (0,95+0,75+0,16+7+0,3+4,85+0,28)*0,1 |  | 1.429 | [22 empty] | VV | 0
|  | (2,45+0,16+8,95+0,16+2,38+0,16+10,85+0,3)*0,95 |  | 24.1395 | [22 empty] | VV | 0
|  | (2,45+0,16+8,95+0,16+2,38+0,16+10,85+0,3)*0,1 |  | 2.541 | [22 empty] | VV | 0
|  | (1,7+0,35+0,16)*1 |  | 2.21 | [22 empty] | VV | 0
|  | (1,7+0,35+0,16)*0,1 |  | 0.221 | [22 empty] | VV | 0
14 | Sokl 9 | Spárování - Doplnění spárové hmoty do 20% plochy | m2 | 62.7322 |  | 0 |  | 0 |  | 0 | 21 | 0 | 0 | 0 | 0 | 0 |  | Vlastní | Indiv | 0 | 0 |  | Práce |  |  |  | POL1_
|  | Práce prováděné restaurárotorem s oprávněním MK | [24 empty] | POP
|  | (1,26+0,16+0,26)*0,86 |  | 1.4448 | [22 empty] | VV | 0
|  | (0,79+0,26+0,26)*0,77 |  | 1.0087 | [22 empty] | VV | 0
|  | (0,8+0,26+0,26)*0,78 |  | 1.0296 | [22 empty] | VV | 0
|  | (0,26+0,8+0,15+0,45+0,7+0,26)*0,77 |  | 2.0174 | [22 empty] | VV | 0
|  | (0,26+0,3+0,33+0,15+1,32+0,15+0,95+0,39)*0,48 |  | 1.848 | [22 empty] | VV | 0
|  | (0,3+0,81+0,14+1,45+0,14+0,5)*0,48 |  | 1.6032 | [22 empty] | VV | 0
|  | (5,3+0,93+0,16+0,16+0,3+0,16)*((0,86+0,74)/2) |  | 5.608 | [22 empty] | VV | 0
|  | (5,3+0,93+0,16+0,16+0,3+0,16)*0,1 |  | 0.701 | [22 empty] | VV | 0
|  | (2,06+0,16+0,16+0,74+0,95)*0,9 |  | 3.663 | [22 empty] | VV | 0
|  | (2,06+0,16+0,16+0,74+0,95)*0,1 |  | 0.407 | [22 empty] | VV | 0
|  | (0,95+0,75+0,16+7+0,3+4,85+0,28)*0,9 |  | 12.861 | [22 empty] | VV | 0
|  | (0,95+0,75+0,16+7+0,3+4,85+0,28)*0,1 |  | 1.429 | [22 empty] | VV | 0
|  | (2,45+0,16+8,95+0,16+2,38+0,16+10,85+0,3)*0,95 |  | 24.1395 | [22 empty] | VV | 0
|  | (2,45+0,16+8,95+0,16+2,38+0,16+10,85+0,3)*0,1 |  | 2.541 | [22 empty] | VV | 0
|  | (1,7+0,35+0,16)*1 |  | 2.21 | [22 empty] | VV | 0
|  | (1,7+0,35+0,16)*0,1 |  | 0.221 | [22 empty] | VV | 0
Díl: | 782 | Konstrukce z přírodního kamene |  |  |  | 0 |  | 0 |  | 0 |  | 0 |  | 0 |  | 0 |  |  |  |  | 28 | [5 empty] | DIL
15 | Žula 1 | Demontáž kamených prvků - plošných včetně schodiťových stupňů, včetně uložení na kamenické dílně | m2 | 44.34 |  | 0 |  | 0 |  | 0 | 21 | 0 | 0 | 0 | 0 | 0 |  | Vlastní | Indiv | 0 | 0 |  | Práce |  |  |  | POL1_
|  | Práce prováděné restaurárotorem s oprávněním MK | [24 empty] | POP
|  | Plocha nad 1.PP : 30,78 |  | 30.78 | [22 empty] | VV | 0
|  | Žulové schody u vstupu do PB : 4,86 |  | 4.86 | [22 empty] | VV | 0
|  | Chodník podél budovy v návaznosti na 1.PP : 8,7 |  | 8.7 | [22 empty] | VV | 0
16 | Žula 10 | HZS - restaurátorské práce nezahrnuté v položkách, stavební dělník v tarifní třídě 7 | h | 28 |  | 0 |  | 0 |  | 0 | 21 | 0 | 0 | 0 | 0 | 0 |  | Vlastní | RTS 24/ II | 1 | 28 |  | Práce |  |  |  | POL1_
|  | značení prvků : 12 |  | 12 | [22 empty] | VV | 0
|  | účast na KD - konzultace NPÚ : 16 |  | 16 | [22 empty] | VV | 0
17 | Žula 2 | Úprava hran a povrchů restaurátorem | m2 | 44.34 |  | 0 |  | 0 |  | 0 | 21 | 0 | 0 | 0 | 0 | 0 |  | Vlastní | Indiv | 0 | 0 |  | Práce |  |  |  | POL1_
|  | Repase jednotlivých kamenných dílců | [24 empty] | POP
|  | Čištění tlakovou párou | [24 empty] | POP
|  | Povrchová úprava – jemné pemrlování | [24 empty] | POP
|  | Tvarové doplnění umělým kamenem na bázi epoxidů | [24 empty] | POP
POP
POP
|  | Práce prováděné restaurárotorem s oprávněním MK | [24 empty] | POP
|  | Plocha nad 1.PP : 30,78 |  | 30.78 | [22 empty] | VV | 0
|  | Žulové schody u vstupu do PB : 4,86 |  | 4.86 | [22 empty] | VV | 0
|  | Chodník podél budovy v návaznosti na 1.PP : 8,7 |  | 8.7 | [22 empty] | VV | 0
18 | Žula 3 | Usazení prvvků do betonového lože restaurátorem, včetně dodávky lože | m2 | 44.34 |  | 0 |  | 0 |  | 0 | 21 | 0 | 0 | 0 | 0 | 0 |  | Vlastní | Indiv | 0 | 0 |  | Práce |  |  |  | POL1_
|  | Práce prováděné restaurárotorem s oprávněním MK | [24 empty] | POP
|  | Plocha nad 1.PP : 30,78 |  | 30.78 | [22 empty] | VV | 0
|  | Žulové schody u vstupu do PB : 4,86 |  | 4.86 | [22 empty] | VV | 0
|  | Chodník podél budovy v návaznosti na 1.PP : 8,7 |  | 8.7 | [22 empty] | VV | 0
19 | Žula 4 | Kamenné náhrady ( vložky ) zhotovené restaurátorem | m3 | 0.27414 |  | 0 |  | 0 |  | 0 | 21 | 0 | 0 | 0 | 0 | 0 |  | Vlastní | Indiv | 0 | 0 |  | Práce |  |  |  | POL1_
|  | Práce prováděné restaurárotorem s oprávněním MK | [24 empty] | POP
|  | 2,66*0,29*0,16 |  | 0.12342 | [22 empty] | VV | 0
|  | 2,44*0,29*0,16 |  | 0.11322 | [22 empty] | VV | 0
|  | 0,25*0,3*0,25 |  | 0.01875 | [22 empty] | VV | 0
|  | 0,25*0,3*0,25 |  | 0.01875 | [22 empty] | VV | 0
20 | Žula 5 | Spárování žulových prvků restaurátorem | m2 | 44.34 |  | 0 |  | 0 |  | 0 | 21 | 0 | 0 | 0 | 0 | 0 |  | Vlastní | Indiv | 0 | 0 |  | Práce |  |  |  | POL1_
|  | Práce prováděné restaurárotorem s oprávněním MK | [24 empty] | POP
|  | Plocha nad 1.PP : 30,78 |  | 30.78 | [22 empty] | VV | 0
|  | Žulové schody u vstupu do PB : 4,86 |  | 4.86 | [22 empty] | VV | 0
|  | Chodník podél budovy v návaznosti na 1.PP : 8,7 |  | 8.7 | [22 empty] | VV | 0
21 | Žula 6 | Závěrečná tvarová a barevná retuš restaurátorem | m2 | 44.34 |  | 0 |  | 0 |  | 0 | 21 | 0 | 0 | 0 | 0 | 0 |  | Vlastní | Indiv | 0 | 0 |  | Práce |  |  |  | POL1_
|  | Práce prováděné restaurárotorem s oprávněním MK | [24 empty] | POP
|  | Plocha nad 1.PP : 30,78 |  | 30.78 | [22 empty] | VV | 0
|  | Žulové schody u vstupu do PB : 4,86 |  | 4.86 | [22 empty] | VV | 0
|  | Chodník podél budovy v návaznosti na 1.PP : 8,7 |  | 8.7 | [22 empty] | VV | 0
22 | Žula 7 | Restaurátorská zpráva vč. fotodokumentace | kpl | 1 |  | 0 |  | 0 |  | 0 | 21 | 0 | 0 | 0 | 0 | 0 |  | Vlastní | Indiv | 0 | 0 |  | Práce |  |  |  | POL1_
|  | Pořízení fotodokumentace a se psaní restaurátorské zprávy.Vyhotovena restaurátorská zpráva, ve které je uvedeno způsob provedení s fotodokumentací a pouřité materály. Postupy jsou konzultovány se zástupci NPÚ | [24 empty] | POP |  | Pořízení fotodokumentace a se psaní restaurátorské zprávy.Vyhotovena restaurátorská zpráva, ve které je uvedeno způsob provedení s fotodokumentací a pouřité materály. Postupy jsou konzultovány se zástupci NPÚ
23 | Žula 8 | Přeprava žulových prvků do restaurátorské dílny a zpět | kpl | 10 |  | 0 |  | 0 |  | 0 | 21 | 0 | 0 | 0 | 0 | 0 |  | Vlastní | Indiv | 0 | 0 |  | Práce |  |  |  | POL1_
|  | Opakovaná přeprava vozy do 3,5t | [24 empty] | POP
|  | odvoz : 5 |  | 5 | [22 empty] | VV | 0
|  | návoz : 5 |  | 5 | [22 empty] | VV | 0
24 | Žula 9 | Nájem zdvihací techniky | den | 8 |  | 0 |  | 0 |  | 0 | 21 | 0 | 0 | 0 | 0 | 0 |  | Vlastní | Indiv | 0 | 0 |  | Práce |  |  |  | POL1_
|  | Dovoz, nájem, obsluha, odvoz | [24 empty] | POP
|  | demontáž prvků : 4 |  | 4 | [22 empty] | VV | 0
|  | montáž prvků : 4 |  | 4 | [22 empty] | VV | 0
[25 empty] | 15 | 21 | DPH
| Celkem |  |  |  |  | 0 | [18 empty] | 0 | 0 | SUM
END
Note on S6: Jedná se o informaci, zda se jedná o položku, která je do rozpočtu zadána z cenové soustavy RTS, nebo vlastní.
Note on T6: Jedná se o název CÚ, která je zadána u položky rozpočtu

## Práce exteriér
Položkový soupis prací a dodávek | [26 empty] | #TypZaznamu#
S: | 26442 | Sanace spodní stavby Plodinové burzy | [24 empty] | STA
O: | 1 | Sanace spodní stavby Plodinové burzy | [21 empty] | STA |  |  | OBJ
R: | 2 | Sanace spodní stavby Plodinové burzy - práce exteriér - odstranění a zřízení dlažeb, zemní práce | [24 empty] | ROZ
P.č. | Číslo položky | Název položky | MJ | Množství | Cena / MJ | Celkem | Dodávka | Dodávka celk. | Montáž | Montáž celk. | DPH | Cena s DPH | Hmotnost / MJ | Hmotnost celk.(t) | Dem. hmotnost / MJ | Dem. hmotnost celk.(t) | Ceník | Cen. soustava / platnost | Cenová úroveň | Nhod / MJ | Nhod celk. | Dodavatel | Typ položky
Díl: | 1 | Zemní práce |  |  |  | 0 |  | 0 |  | 0 |  | 0 |  | 0 |  | 151.77 |  |  |  |  | 477.45 | [5 empty] | DIL
1 | 113107510R00 | Odstranění podkladů nebo krytů z kameniva hrubého drceného, v ploše jednotlivě do 50 m2, tloušťka vrstvy 100 mm | m2 | 163.29 |  | 0 |  | 0 |  | 0 | 21 | 0 | 0 | 0 | 0.22 | 35.92 | 822-1 | RTS 25/ I | RTS 25/ I | 0.421 | 68.75 |  | Práce |  |  |  | POL1_
|  | Podklad pod betonovu vrstvou dlažby - odvoz a skládkování | [24 empty] | POP
|  | kostka drobná : (3,22+9,78+124,1)+12,75 |  | 149.85 | [22 empty] | VV | 0
|  | kostka velká : 13,44 |  | 13.44 | [22 empty] | VV | 0
2 | 113109315R00 | Odstranění podkladů nebo krytů z betonu prostého, v ploše jednotlivě do 50 m2, tloušťka vrstvy 150 mm | m2 | 163.29 |  | 0 |  | 0 |  | 0 | 21 | 0 | 0 | 0 | 0.36 | 58.78 | 822-1 | RTS 25/ I | RTS 25/ I | 1.227 | 200.36 |  | Práce |  |  |  | POL1_
|  | kostka drobná : (3,22+9,78+124,1)+12,75 |  | 149.85 | [22 empty] | VV | 0
|  | kostka velká : 13,44 |  | 13.44 | [22 empty] | VV | 0
3 | 113111212R00 | Odstranění podkladů nebo krytů z kameniva zpevněného cementem, v ploše jednotlivě nad 50 m2, tloušťka vrstvy 120 mm | m2 | 163.29 |  | 0 |  | 0 |  | 0 | 21 | 0 | 0 | 0 | 0.30651 | 50.05 | 822-1 | RTS 25/ I | RTS 25/ I | 0.014 | 2.29 |  | Práce |  |  |  | POL1_
|  | ložná vrstva dlažby - odvoz a skládkování | [24 empty] | POP
|  | kostka drobná : (3,22+9,78+124,1)+12,75 |  | 149.85 | [22 empty] | VV | 0
|  | kostka velká : 13,44 |  | 13.44 | [22 empty] | VV | 0
4 | 113202111R00 | Vytrhání obrub z krajníků nebo obrubníků stojatých | m | 26 |  | 0 |  | 0 |  | 0 | 21 | 0 | 0 | 0 | 0.27 | 7.02 | 822-1 | RTS 25/ I | RTS 25/ I | 0.123 | 3.2 |  | Práce |  |  |  | POL1_
|  | s vybouráním lože, s přemístěním hmot na skládku na vzdálenost do 3 m nebo naložením na dopravní prostředek | [24 empty] | SPI |  | s vybouráním lože, s přemístěním hmot na skládku na vzdálenost do 3 m nebo naložením na dopravní prostředek
5 | 139601103R00 | Ruční výkop jam, rýh a šachet v hornině 4 | m3 | 40.0779 |  | 0 |  | 0 |  | 0 | 21 | 0 | 0 | 0 | 0 | 0 | 800-1 | RTS 25/ I | RTS 25/ I | 4.655 | 186.56 |  | Práce |  |  |  | POL1_
|  | s přehozením na vzdálenost do 5 m nebo s naložením na ruční dopravní prostředek | [24 empty] | SPI
|  | rýha kolem objektu : (2,06+0,16+0,16+0,74+0,95+12,55+2,2+0,95+0,75+0,16+7+0,3+4,85+0,28+2,45+0,16+8,95+0,16+2,38+0,16+10,85+0,3+1,7+0,35+0,16+2,82+3,5+4+1,6+7)*0,7*0,6 |  | 33.453 | [22 empty] | VV | 0
|  | zasakovací rýha : (10,9+5,75+23,6+3,86+29,5)*0,3*0,3 |  | 6.6249 | [22 empty] | VV | 0
6 | 162301102RT3 | Vodorovné přemístění výkopku z horniny 1 až 4, na vzdálenost přes 500 do 1 000 m | m3 | 33.453 |  | 0 |  | 0 |  | 0 | 21 | 0 | 0 | 0 | 0 | 0 | 800-1 | RTS 25/ I | RTS 25/ I | 0.0052 | 0.17 |  | Práce |  |  |  | POL1_
|  | po suchu, bez naložení výkopku, avšak se složením bez rozhrnutí, zpáteční cesta vozidla. | [24 empty] | SPI
|  | doprava jílu : (2,06+0,16+0,16+0,74+0,95+12,55+2,2+0,95+0,75+0,16+7+0,3+4,85+0,28+2,45+0,16+8,95+0,16+2,38+0,16+10,85+0,3+1,7+0,35+0,16+2,82+3,5+4+1,6+7)*0,7*0,6 |  | 33.453 | [22 empty] | VV | 0
7 | 162701105R00 | Vodorovné přemístění výkopku z horniny 1 až 4, na vzdálenost přes 9 000 do 10 000 m | m3 | 40.0779 |  | 0 |  | 0 |  | 0 | 21 | 0 | 0 | 0 | 0 | 0 | 800-1 | RTS 25/ I | RTS 25/ I | 0.011 | 0.44 |  | Práce |  |  |  | POL1_
|  | po suchu, bez naložení výkopku, avšak se složením bez rozhrnutí, zpáteční cesta vozidla. | [24 empty] | SPI
|  | rýha kolem objektu : (2,06+0,16+0,16+0,74+0,95+12,55+2,2+0,95+0,75+0,16+7+0,3+4,85+0,28+2,45+0,16+8,95+0,16+2,38+0,16+10,85+0,3+1,7+0,35+0,16+2,82+3,5+4+1,6+7)*0,7*0,6 |  | 33.453 | [22 empty] | VV | 0
|  | zasakovací rýha : (10,9+5,75+23,6+3,86+29,5)*0,3*0,3 |  | 6.6249 | [22 empty] | VV | 0
8 | 162701109RT3 | Vodorovné přemístění výkopku příplatek k ceně za každých dalších i započatých 1 000 m přes 10 000 m z horniny 1 až 4 | m3 | 1505.385 |  | 0 |  | 0 |  | 0 | 21 | 0 | 0 | 0 | 0 | 0 | 800-1 | RTS 25/ I | RTS 25/ I | 0 | 0 |  | Práce |  |  |  | POL1_
|  | po suchu, bez naložení výkopku, avšak se složením bez rozhrnutí, zpáteční cesta vozidla. | [24 empty] | SPI
|  | doprava jílu : ((2,06+0,16+0,16+0,74+0,95+12,55+2,2+0,95+0,75+0,16+7+0,3+4,85+0,28+2,45+0,16+8,95+0,16+2,38+0,16+10,85+0,3+1,7+0,35+0,16+2,82+3,5+4+1,6+7)*0,7*0,6)*45 |  | 1505.385 | [22 empty] | VV | 0
9 | 181101111R00 | Úprava pláně v zářezech bez rozlišení horniny, se zhutněním - ručně | m2 | 163.29 |  | 0 |  | 0 |  | 0 | 21 | 0 | 0 | 0 | 0 | 0 | 800-1 | RTS 25/ I | RTS 25/ I | 0.096 | 15.68 |  | Práce |  |  |  | POL1_
|  | vyrovnáním výškových rozdílů, ploch vodorovných a ploch do sklonu 1 : 5. | [24 empty] | SPI
|  | podklad dlažeb : 163,29 |  | 163.29 | [22 empty] | VV | 0
Díl: | 2 | Základy a zvláštní zakládání |  |  |  | 0 |  | 0 |  | 0 |  | 0 |  | 100.55 |  | 0 |  |  |  |  | 40.81 | [5 empty] | DIL
10 | 235681111R00 | Těsnění hradicích stěn nepropustnou hrázkou dodání jílu | m3 | 33.453 |  | 0 |  | 0 |  | 0 | 21 | 0 | 2.0058 | 67.1 | 0 | 0 | 800-2 | RTS 25/ I | RTS 25/ I | 1.22 | 40.81 |  | Práce |  |  |  | POL1_
|  | ze zhutněné sypaniny při stěně nebo nepropustnou výplní ze zhutněné sypaniny mezi stěnami, | [24 empty] | SPI
|  | těsnící jíl v rámci výkopové rýhy kolem objektu včetně dodávky ( lokalita Nové Strašecí ) | [24 empty] | POP
|  | rýha kolem objektu : (2,06+0,16+0,16+0,74+0,95+12,55+2,2+0,95+0,75+0,16+7+0,3+4,85+0,28+2,45+0,16+8,95+0,16+2,38+0,16+10,85+0,3+1,7+0,35+0,16+2,82+3,5+4+1,6+7)*0,7*0,6 |  | 33.453 | [22 empty] | VV | 0
11 | 58125110R | jíl slévárenský; zrnitost max. do 300,0 mm; vlhkost max. 25 až 30 %; surový | t | 33.453 |  | 0 |  | 0 |  | 0 | 21 | 0 | 1 | 33.45 | 0 | 0 | SPCM | RTS 25/ I | RTS 25/ I | 0 | 0 |  | Specifikace |  |  |  | POL3_
|  | rýha kolem objektu : (2,06+0,16+0,16+0,74+0,95+12,55+2,2+0,95+0,75+0,16+7+0,3+4,85+0,28+2,45+0,16+8,95+0,16+2,38+0,16+10,85+0,3+1,7+0,35+0,16+2,82+3,5+4+1,6+7)*0,7*0,6 |  | 33.453 | [22 empty] | VV | 0
Díl: | 5 | Komunikace |  |  |  | 0 |  | 0 |  | 0 |  | 0 |  | 148.49 |  | 0 |  |  |  |  | 225.31 | [5 empty] | DIL
12 | 564231111R00 | Podklad nebo podsyp ze štěrkopísku tloušťka po zhutnění 100 mm, Kamenivo nestanovené těžené; frakce 0,0 až 32,0 mm | m2 | 163.29 |  | 0 |  | 0 |  | 0 | 21 | 0 | 0.2024 | 33.05 | 0 | 0 | 822-1 | RTS 25/ I | RTS 25/ I | 0.026 | 4.25 |  | Práce |  |  |  | POL1_
|  | s rozprostřením, vlhčením a zhutněním | [24 empty] | SPI
|  | Podklad dlažeb na zemní pláni pod beton. vrstvou | [24 empty] | POP
|  | kostka drobná : (3,22+9,78+124,1)+12,75 |  | 149.85 | [22 empty] | VV | 0
|  | kostka velká : 13,44 |  | 13.44 | [22 empty] | VV | 0
13 | 567211215R00 | Podklad z prostého betonu třídy II., tloušťky 150 mm | m2 | 163.29 |  | 0 |  | 0 |  | 0 | 21 | 0 | 0.38042 | 62.12 | 0 | 0 | 822-1 | RTS 25/ I | RTS 25/ I | 0.151 | 24.66 |  | Práce |  |  |  | POL1_
|  | kostka drobná : (3,22+9,78+124,1)+12,75 |  | 149.85 | [22 empty] | VV | 0
|  | kostka velká : 13,44 |  | 13.44 | [22 empty] | VV | 0
14 | 591141111R00 | Kladení dlažby z kostek velkých z kamene, do lože z cementové malty tloušťky 50 mm | m2 | 13.44 |  | 0 |  | 0 |  | 0 | 21 | 0 | 0.31388 | 4.22 | 0 | 0 | 822-1 | RTS 25/ I | RTS 25/ I | 1.144 | 15.38 |  | Práce |  |  |  | POL1_
|  | s provedením lože do 50 mm, s vyplněním spár, s dvojím beraněním a se smetením přebytečného materiálu na krajnici | [24 empty] | SPI |  | s provedením lože do 50 mm, s vyplněním spár, s dvojím beraněním a se smetením přebytečného materiálu na krajnici
|  | kostka velká : 13,44 |  | 13.44 | [22 empty] | VV | 0
15 | 591241111R00 | Kladení dlažby z kostek drobných z kamene, do lože z cementové malty tloušťky 50 mm | m2 | 149.85 |  | 0 |  | 0 |  | 0 | 21 | 0 | 0.31388 | 47.03 | 0 | 0 | 822-1 | RTS 25/ I | RTS 25/ I | 1.208 | 181.02 |  | Práce |  |  |  | POL1_
|  | s provedením lože do 50 mm, s vyplněním spár, s dvojím beraněním a se smetením přebytečného materiálu na krajnici | [24 empty] | SPI |  | s provedením lože do 50 mm, s vyplněním spár, s dvojím beraněním a se smetením přebytečného materiálu na krajnici
|  | kostka drobná : (3,22+9,78+124,1)+12,75 |  | 149.85 | [22 empty] | VV | 0
16 | Dl. 1 | Příplatek za kladení vzoru dlažby kostka drobná | m2 | 149.85 |  | 0 |  | 0 |  | 0 | 21 | 0 | 0 | 0 | 0 | 0 |  | Vlastní | Indiv | 0 | 0 |  | Práce |  |  |  | POL1_
|  | (3,22+9,78+124,1)+12,75 |  | 149.85 | [22 empty] | VV | 0
17 | 58380056R | mozaika dlažební štípaná; materiálová skupina I/2 (žula); 4/6 cm | m2 | 14.985 |  | 0 |  | 0 |  | 0 | 21 | 0 | 0.12 | 1.8 | 0 | 0 | SPCM | RTS 25/ I | RTS 25/ I | 0 | 0 |  | Specifikace |  |  |  | POL3_
|  | doplnění 10% zbytek stávající : ((3,22+9,78+124,1)+12,75)*0,1 |  | 14.985 | [22 empty] | VV | 0
18 | 58380120.AR | kostka dlažební; žula; 8/10 cm; třída I; štípaná | m2 | 1.344 |  | 0 |  | 0 |  | 0 | 21 | 0 | 0.2 | 0.27 | 0 | 0 | SPCM | RTS 25/ I | RTS 25/ I | 0 | 0 |  | Specifikace |  |  |  | POL3_
|  | Doplnění 10% zbytek původní : 13,44*0,1 |  | 1.344 | [22 empty] | VV | 0
Díl: | 91 | Doplňující práce na komunikaci |  |  |  | 0 |  | 0 |  | 0 |  | 0 |  | 4.94 |  | 0 |  |  |  |  | 13.52 | [5 empty] | DIL
19 | 634601141R00 | Zaplnění dilatačních spár v mazaninách tl. do 10 cm v šířce spáry od 30 do 40 mm | m | 26 |  | 0 |  | 0 |  | 0 | 21 | 0 | 0.00511 | 0.13 | 0 | 0 | 801-1 | RTS 25/ I | RTS 25/ I | 0.146 | 3.8 |  | Práce |  |  |  | POL1_
|  | 50 % zasypání pískem a 50 % zalití asfaltem | [24 empty] | SPI
20 | 917762111R00 | Osazení silničního nebo chodníkového obrubníku ležatého, s boční opěrou z betonu prostého, do lože z betonu prostého C 12/15 | m | 26 |  | 0 |  | 0 |  | 0 | 21 | 0 | 0.185 | 4.81 | 0 | 0 | 822-1 | RTS 25/ I | RTS 25/ I | 0.33704 | 8.76 |  | Práce |  |  |  | POL1_
|  | S dodáním hmot pro lože tl. 80-100 mm. | [24 empty] | SPI
|  | Přeosazení původních obrub kamenných | [24 empty] | POP
21 | 919735112R00 | Řezání stávajících krytů nebo podkladů živičných, hloubky přes 50 do 100 mm | m | 26 |  | 0 |  | 0 |  | 0 | 21 | 0 | 0 | 0 | 0 | 0 | 822-1 | RTS 25/ I | RTS 25/ I | 0.037 | 0.96 |  | Práce |  |  |  | POL1_
|  | včetně spotřeby vody | [24 empty] | SPI
Díl: | 97 | Přesuny suti a vybouraných hmot |  |  |  | 0 |  | 0 |  | 0 |  | 0 |  | 0 |  | 0 |  |  |  |  | 0 | [5 empty] | DIL
22 | 979999973R00 | Poplatek za uložení, zemina a kamení, , skupina 17 05 04 z Katalogu odpadů | t | 147.6654 |  | 0 |  | 0 |  | 0 | 21 | 0 | 0 | 0 | 0 | 0 | 801-3 | RTS 25/ I | Indiv | 0 | 0 |  | Práce |  |  |  | POL1_
|  | skládkovné podkladů dlažeb | [24 empty] | POP
|  | podklad 25cm kostka drobná : (((3,22+9,78+124,1)+12,75)*0,25)*1,85 |  | 69.3056 | [22 empty] | VV | 0
|  | podklad 25cm kostka velká : 13,44*0,25*1,85 |  | 6.216 | [22 empty] | VV | 0
|  | zemina : 40,0799*1,8 |  | 72.1438 | [22 empty] | VV | 0
Díl: | D96 | Přesuny suti a vybouraných hmot |  |  |  | 0 |  | 0 |  | 0 |  | 0 |  | 0 |  | 0 |  |  |  |  | 56.82 | [5 empty] | DIL
23 | 979081111R00 | Odvoz suti a vybouraných hmot na skládku do 1 km | t | 40.4311 |  | 0 |  | 0 |  | 0 | 21 | 0 | 0 | 0 | 0 | 0 | 801-3 | RTS 25/ I | RTS 25/ I | 0.49 | 19.81 |  | Práce |  |  |  | POL1_
|  | Odvoz a dovoz dlažeb | [24 empty] | POP
|  | ODVOZ : | [24 empty] | VV | 0
|  | kostka drobná : ((3,22+9,78+124,1)+12,75)*0,115 |  | 17.2327 | [22 empty] | VV | 0
|  | kostka velká : 13,44*0,25*(0,115*2) |  | 0.7728 | [22 empty] | VV | 0
|  | obruby : 26*0,085 |  | 2.21 | [22 empty] | VV | 0
|  | NÁVOZ : | [24 empty] | VV | 0
|  | kostka drobná : ((3,22+9,78+124,1)+12,75)*0,115 |  | 17.2327 | [22 empty] | VV | 0
|  | kostka velká : 13,44*0,25*(0,115*2) |  | 0.7728 | [22 empty] | VV | 0
|  | obruby : 26*0,085 |  | 2.21 | [22 empty] | VV | 0
24 | 979081111RT2 | Odvoz suti a vybouraných hmot na skládku do 1 km | t | 75.5216 |  | 0 |  | 0 |  | 0 | 21 | 0 | 0 | 0 | 0 | 0 | 801-3 | RTS 25/ I | RTS 25/ I | 0.49 | 37.01 |  | Práce |  |  |  | POL1_
|  | Včetně naložení na dopravní prostředek a složení na skládku, bez poplatku za skládku. | [24 empty] | POP
POP
|  | podklad dlažeb 25cm | [24 empty] | POP
|  | podklad 25cm kostka drobná : (((3,22+9,78+124,1)+12,75)*0,25)*1,85 |  | 69.3056 | [22 empty] | VV | 0
|  | podklad 25cm kostka velká : 13,44*0,25*1,85 |  | 6.216 | [22 empty] | VV | 0
25 | 979081121RT2 | Odvoz suti a vybouraných hmot na skládku příplatek za každý další 1 km | t | 604.173 |  | 0 |  | 0 |  | 0 | 21 | 0 | 0 | 0 | 0 | 0 | 801-3 | RTS 25/ I | RTS 25/ I | 0 | 0 |  | Práce |  |  |  | POL1_
|  | 75,52163*8 |  | 604.173 | [22 empty] | VV | 0
26 | 979081121RT2 | Odvoz suti a vybouraných hmot na skládku příplatek za každý další 1 km | t | 242.5867 |  | 0 |  | 0 |  | 0 | 21 | 0 | 0 | 0 | 0 | 0 | 801-3 | RTS 25/ I | RTS 25/ I | 0 | 0 |  | Práce |  |  |  | POL1_
|  | Odvodz a dovoz dlažby | [24 empty] | POP
|  | 40,43111*6 |  | 242.5867 | [22 empty] | VV | 0
27 | Dl. 2 | Čištění a deponie stávající dlažby, paletování, nakládka, vykládka | m2 | 163.29 |  | 0 |  | 0 |  | 0 | 21 | 0 | 0 | 0 | 0 | 0 |  | Vlastní | Indiv | 0 | 0 |  | Práce |  |  |  | POL1_
|  | kostka drobná : (3,22+9,78+124,1)+12,75 |  | 149.85 | [22 empty] | VV | 0
|  | kostka velká : 13,44 |  | 13.44 | [22 empty] | VV | 0
Díl: | ON | Ostatní náklady |  |  |  | 0 |  | 0 |  | 0 |  | 0 |  | 0 |  | 0 |  |  |  |  | 0 | [5 empty] | DIL
28 | Dl.3 | Zpracování podkladů pro vyřízení DIO+DIR | kompl | 1 |  | 0 |  | 0 |  | 0 | 21 | 0 | 0 | 0 | 0 | 0 |  | Vlastní | Indiv | 0 | 0 |  | Práce |  |  |  | POL1_
29 | Dl.4 | Vyřízení DIR + výkopového povolení - jednání s TSK | kompl | 1 |  | 0 |  | 0 |  | 0 | 21 | 0 | 0 | 0 | 0 | 0 |  | Vlastní | Indiv | 0 | 0 |  | Práce |  |  |  | POL1_
30 | Dl.5 | Ohraničení staveniště dle DIO - oplocenky, lávky, dopravní značení | kompl | 1 |  | 0 |  | 0 |  | 0 | 21 | 0 | 0 | 0 | 0 | 0 |  | Vlastní | Indiv | 0 | 0 |  | Práce |  |  |  | POL1_
|  | Ohraničení staveniště a zajištění vstupních lávek do objektu - zřízení, nájem, odstranění, doprava | [24 empty] | POP
31 | 00411 R | Přípravné a průzkumné služby či práce | hod | 124 |  | 0 |  | 0 |  | 0 | 21 | 0 | 0 | 0 | 0 | 0 |  | RTS 25/ I | Indiv | 0 | 0 |  | VRN |  |  |  | POL99_8
|  | Náklady dodavatele vyplývající z povinností dodavatele stanovených obchodními podmínkami před zahájením stavebních prací, požadavky správců sítí apod. ( výzvy před zahájením, výzvy k odkrytým konstrukcím, ohlášení ukončení prací, předání ). | [24 empty] | POP |  | Náklady dodavatele vyplývající z povinností dodavatele stanovených obchodními podmínkami před zahájením stavebních prací, požadavky správců sítí apod. ( výzvy před zahájením, výzvy k odkrytým konstrukcím, ohlášení ukončení prací, předání ).
32 | 005121 R | Zařízení staveniště | Soubor | 1 |  | 0 |  | 0 |  | 0 | 21 | 0 | 0 | 0 | 0 | 0 |  | RTS 25/ I | Indiv | 0 | 0 |  | VRN |  |  |  | POL99_8
|  | Veškeré náklady spojené s vybudováním, provozem a odstraněním zařízení staveniště. | [24 empty] | POP
33 | 005211040R | Užívání veřejných ploch a prostranství | m2 | 8800 |  | 0 |  | 0 |  | 0 | 21 | 0 | 0 | 0 | 0 | 0 |  | RTS 25/ I | Indiv | 0 | 0 |  | VRN |  |  |  | POL99_8
|  | Náklady a poplatky spojené s užíváním veřejných ploch a prostranství, pokud jsou stavebními pracemi nebo souvisejícími činnostmi dotčeny, a to včetně užívání ploch v souvislosti s uložením stavebního materiálu nebo stavebního odpadu. | [24 empty] | POP |  | Náklady a poplatky spojené s užíváním veřejných ploch a prostranství, pokud jsou stavebními pracemi nebo souvisejícími činnostmi dotčeny, a to včetně užívání ploch v souvislosti s uložením stavebního materiálu nebo stavebního odpadu.
|  | 40dnů / 220m2 : 40*220 |  | 8800 | [22 empty] | VV | 0
[25 empty] | 15 | 21 | DPH
| Celkem |  |  |  |  | 0 | [18 empty] | 0 | 0 | SUM
END
Note on S6: Jedná se o informaci, zda se jedná o položku, která je do rozpočtu zadána z cenové soustavy RTS, nebo vlastní.
Note on T6: Jedná se o název CÚ, která je zadána u položky rozpočtu

## Sanační práce
Položkový soupis prací a dodávek | [26 empty] | #TypZaznamu#
S: | 26442 | Sanace spodní stavby Plodinové burzy | [24 empty] | STA
O: | 1 | Sanace spodní stavby Plodinové burzy | [21 empty] | STA |  |  | OBJ
R: | 3 | Sanační a stavební práce | [24 empty] | ROZ
P.č. | Číslo položky | Název položky | MJ | Množství | Cena / MJ | Celkem | Dodávka | Dodávka celk. | Montáž | Montáž celk. | DPH | Cena s DPH | Hmotnost / MJ | Hmotnost celk.(t) | Dem. hmotnost / MJ | Dem. hmotnost celk.(t) | Ceník | Cen. soustava / platnost | Cenová úroveň | Nhod / MJ | Nhod celk. | Dodavatel | Typ položky
Díl: | 2 | Základy a zvláštní zakládání |  |  |  | 0 |  | 0 |  | 0 |  | 0 |  | 0.05 |  | 0 |  |  |  |  | 44.49 | [5 empty] | DIL
1 | 216904391R00 | Očištění ploch tlak. vodou nebo stlač. vzduchem , , příplatek za ruční dočištění ocelovými kartáči | m2 | 65.2 |  | 0 |  | 0 |  | 0 | 21 | 0 | 0 | 0 | 0 | 0 | 800-2 | RTS 25/ I | RTS 25/ I | 0.526 | 34.3 |  | Práce |  |  |  | POL1_
|  | 12,55*1 |  | 12.55 | [22 empty] | VV | 0
|  | 2,2*0,9 |  | 1.98 | [22 empty] | VV | 0
|  | (2,06+0,16+0,16+0,74+0,95)*0,9 |  | 3.663 | [22 empty] | VV | 0
|  | (0,95+0,75+0,16+7+0,3+4,85+0,28)*0,9 |  | 12.861 | [22 empty] | VV | 0
|  | (2,45+0,16+8,95+0,16+2,38+0,16+10,85+0,3)*0,9 |  | 22.869 | [22 empty] | VV | 0
|  | (1,7+0,35+0,16)*0,9 |  | 1.989 | [22 empty] | VV | 0
|  | 2,82*0,9 |  | 2.538 | [22 empty] | VV | 0
|  | 3,5*0,9 |  | 3.15 | [22 empty] | VV | 0
|  | 4*0,9 |  | 3.6 | [22 empty] | VV | 0
2 | 289970111R00 | Geotextílie separační, filtrační, zpevňující polypropylén, 300 g/m2 | m2 | 108.44 |  | 0 |  | 0 |  | 0 | 21 | 0 | 0.0005 | 0.05 | 0 | 0 | 800-2 | RTS 25/ I | RTS 25/ I | 0.094 | 10.19 |  | Práce |  |  |  | POL1_
|  | STROP : | [24 empty] | VV | 0
|  | Svislá část stěrky a PVC strop : (1,25+2,78+7+3,67+1)*0,3 |  | 4.71 | [22 empty] | VV | 0
|  | Plocha izolace stropu shora stěrka PVC : 29,93 |  | 29.93 | [22 empty] | VV | 0
|  | Svislá izolace stěrka do výkopu : (1,6+7)*1 |  | 8.6 | [22 empty] | VV | 0
|  | VÝKOP : | [24 empty] | VV | 0
|  | 12,55*1 |  | 12.55 | [22 empty] | VV | 0
|  | 2,2*0,9 |  | 1.98 | [22 empty] | VV | 0
|  | (2,06+0,16+0,16+0,74+0,95)*0,9 |  | 3.663 | [22 empty] | VV | 0
|  | (0,95+0,75+0,16+7+0,3+4,85+0,28)*0,9 |  | 12.861 | [22 empty] | VV | 0
|  | (2,45+0,16+8,95+0,16+2,38+0,16+10,85+0,3)*0,9 |  | 22.869 | [22 empty] | VV | 0
|  | (1,7+0,35+0,16)*0,9 |  | 1.989 | [22 empty] | VV | 0
|  | 2,82*0,9 |  | 2.538 | [22 empty] | VV | 0
|  | 3,5*0,9 |  | 3.15 | [22 empty] | VV | 0
|  | 4*0,9 |  | 3.6 | [22 empty] | VV | 0
Díl: | 3 | Svislé a kompletní konstrukce |  |  |  | 0 |  | 0 |  | 0 |  | 0 |  | 3.35 |  | 0 |  |  |  |  | 82.09 | [5 empty] | DIL
3 | 319201319R00 | Vyrovnání povrchu zdiva pod omítku maltou ze SMS tloušťka 50 mm | m2 | 65.2 |  | 0 |  | 0 |  | 0 | 21 | 0 | 0.04332 | 2.82 | 0 | 0 | 801-1 | RTS 25/ I | RTS 25/ I | 0.58 | 37.82 |  | Práce |  |  |  | POL1_
|  | maltou ze suché směsi, bez pomocného lešení, | [24 empty] | SPI
|  | podrovnání zdiva ve výkopu | [24 empty] | POP
|  | 12,55*1 |  | 12.55 | [22 empty] | VV | 0
|  | 2,2*0,9 |  | 1.98 | [22 empty] | VV | 0
|  | (2,06+0,16+0,16+0,74+0,95)*0,9 |  | 3.663 | [22 empty] | VV | 0
|  | (0,95+0,75+0,16+7+0,3+4,85+0,28)*0,9 |  | 12.861 | [22 empty] | VV | 0
|  | (2,45+0,16+8,95+0,16+2,38+0,16+10,85+0,3)*0,9 |  | 22.869 | [22 empty] | VV | 0
|  | (1,7+0,35+0,16)*0,9 |  | 1.989 | [22 empty] | VV | 0
|  | 2,82*0,9 |  | 2.538 | [22 empty] | VV | 0
|  | 3,5*0,9 |  | 3.15 | [22 empty] | VV | 0
|  | 4*0,9 |  | 3.6 | [22 empty] | VV | 0
4 | 342280060RA0 | Podhled zavěšený ze sádrokartonu na ocelovou nosnou konstrukci, z desek standard, tloušťky 12,5 mm, bez izolace, s omítkou | m2 | 28.3 |  | 0 |  | 0 |  | 0 | 21 | 0 | 0.01857 | 0.53 | 0 | 0 | AP-HSV | RTS 25/ I | RTS 25/ I | 1.5645 | 44.27 |  | Agregovaná položka |  |  |  | POL2_
|  | ocelový rošt nebo na dřevěnou konstrukci s provedením konečné povrchové úpravy minerální omítkou, včetně pomocného lešení. | [24 empty] | SPI |  | ocelový rošt nebo na dřevěnou konstrukci s provedením konečné povrchové úpravy minerální omítkou, včetně pomocného lešení.
|  | Zázemí zaměstnanců : 28,3 |  | 28.3 | [22 empty] | VV | 0
Díl: | 4 | Vodorovné konstrukce |  |  |  | 0 |  | 0 |  | 0 |  | 0 |  | 0.96 |  | 0 |  |  |  |  | 5.5 | [5 empty] | DIL
5 | 411121121R00 | Osaz.stropních panelů š. do 120, dl. do 380 cm | kus | 1 |  | 0 |  | 0 |  | 0 | 21 | 0 | 0.0895 | 0.09 | 0 | 0 |  | RTS 25/ I | RTS 25/ I | 0.631 | 0.63 |  | Práce |  |  |  | POL1_
6 | R01 59346755 | Doprava a zdvíhací technika pro uložení stropního panelu | kompl | 1 |  | 0 |  | 0 |  | 0 | 21 | 0 | 0 | 0 | 0 | 0 |  | Vlastní | Indiv | 0 | 0 |  | Práce |  |  |  | POL1_
7 | 417320039RA0 | Ztužující věnce do klasického bednění z betonu C 25/30, průřezu 200 x 200 mm, výztuž 90 kg/m3 | m | 4.1 |  | 0 |  | 0 |  | 0 | 21 | 0 | 0.12071 | 0.49 | 0 | 0 | AP-HSV | RTS 25/ I | RTS 25/ I | 1.1874 | 4.87 |  | Agregovaná položka |  |  |  | POL2_
|  | beton ztužujících pasů a věnců, výztuž 10 505, bednění a odbednění, bez tepelné izolace. | [24 empty] | SPI
|  | 1,7+1,2+1,2 |  | 4.1 | [22 empty] | VV | 0
8 | 59346755R | panel stropní železobetonový; vylehčený; předpjatý; PPD; délka 2,00 až 7,00 m; š = 119,0 cm; h = 16,0 cm; lana 5/9,3; stálé zatížení 1,5 kN/m | m | 1.4 |  | 0 |  | 0 |  | 0 | 21 | 0 | 0.272 | 0.38 | 0 | 0 | SPCM | RTS 25/ I | RTS 25/ I | 0 | 0 |  | Specifikace |  |  |  | POL3_
Díl: | 61 | Úpravy povrchů vnitřní |  |  |  | 0 |  | 0 |  | 0 |  | 0 |  | 1.51 |  | 0 |  |  |  |  | 30.73 | [5 empty] | DIL
9 | 612401391R00 | Omítky malých ploch vnitřních stěn přes 0,25 do 1 m2, vápennou štukovou omítkou | m2 | 35 |  | 0 |  | 0 |  | 0 | 21 | 0 | 0.04305 | 1.51 | 0 | 0 | 801-4 | RTS 25/ I | RTS 25/ I | 0.87803 | 30.73 |  | Práce |  |  |  | POL1_
|  | jakoukoliv maltou, z pomocného pracovního lešení o výšce podlahy do 1900 mm a pro zatížení do 1,5 kPa, | [24 empty] | SPI |  | jakoukoliv maltou, z pomocného pracovního lešení o výšce podlahy do 1900 mm a pro zatížení do 1,5 kPa,
|  | Lokální opravy omítek v trase vedení | [24 empty] | POP
Díl: | 62 | Úpravy povrchů vnější |  |  |  | 0 |  | 0 |  | 0 |  | 0 |  | 0.03 |  | 0 |  |  |  |  | 2.22 | [5 empty] | DIL
10 | 622311511R00 | Zateplení suterénu extrudovaným polysterenem, tloušťky 80 mm | m2 | 4.5 |  | 0 |  | 0 |  | 0 | 21 | 0 | 0.00736 | 0.03 | 0 | 0 | 801-1 | RTS 25/ I | RTS 25/ I | 0.493 | 2.22 |  | Práce |  |  |  | POL1_
|  | nanesení lepicího tmelu na izolační desky, nalepení desek a zajištění talířovými hmoždinkami (6 ks/m2). Bez povrchové úpravy desek. | [24 empty] | SPI |  | nanesení lepicího tmelu na izolační desky, nalepení desek a zajištění talířovými hmoždinkami (6 ks/m2). Bez povrchové úpravy desek.
|  | Tepelná izolace rušeného výtahu | [24 empty] | POP
|  | strop výtahu : 1,7*1,2 |  | 2.04 | [22 empty] | VV | 0
|  | stěny výtahu : (1,7+1,2+1,2)*0,6 |  | 2.46 | [22 empty] | VV | 0
Díl: | 63 | Podlahy a podlahové konstrukce |  |  |  | 0 |  | 0 |  | 0 |  | 0 |  | 0.76 |  | 0 |  |  |  |  | 29.09 | [5 empty] | DIL
11 | 632442411R00 | Potěr litý - cementová pěna výplňový a spádový, pevnost v tlaku 0,5 MPa, pokládaná plocha do 100 m2, tloušťka 40 mm | m2 | 29.93 |  | 0 |  | 0 |  | 0 | 21 | 0 | 0.02545 | 0.76 | 0 | 0 | 801-1 | RTS 25/ I | RTS 25/ I | 0.972 | 29.09 |  | Práce |  |  |  | POL1_
|  | dovoz směsi, doprava pomocí šnekového čerpadla, lití hadicí na plochu, srovnání latí do roviny | [24 empty] | SPI
|  | spádová vrstva stropu | [24 empty] | POP
|  | Spádová vrstva stropu : 29,93 |  | 29.93 | [22 empty] | VV | 0
Díl: | 900 | HZS |  |  |  | 0 |  | 0 |  | 0 |  | 0 |  | 0 |  | 0 |  |  |  |  | 593.64 | [5 empty] | DIL
12 | 900 R04 | Hodinové zúčtovací sazby stavební dělník, tarifní třída 7 | h | 593.6375 |  | 0 |  | 0 |  | 0 | 21 | 0 | 0 | 0 | 0 | 0 | 801-1 | RTS 25/ I | RTS 25/ I | 1 | 593.64 |  | Práce |  |  |  | POL1_
|  | Ruční DZT obkladu 1h/0,5bm : (1,77+0,5+2,27+1,125+1,26+1,93+1,23+1,7+1,25+1,94+1,3+1,7+1,25+1,15+2,0+2+0,8+1,45+2,8+3,86+0,6+27,58+0,46+0,46+1+3,54+9,5+9,55+3,05)*2 |  | 178.05 | [22 empty] | VV | 0
|  | Ruční DZT folie 1h/2bm : (1,77+0,5+2,27+1,125+1,26+1,93+1,23+1,7+1,25+1,94+1,3+1,7+1,25+1,15+2,0+2+0,8+1,45+2,8+3,86+0,6+27,58+0,46+0,46+1+3,54+9,5+9,55+3,05)*0,5 |  | 44.5125 | [22 empty] | VV | 0
|  | Ruční MZT folie a tmel1h/0,5bm : (1,77+0,5+2,27+1,125+1,26+1,93+1,23+1,7+1,25+1,94+1,3+1,7+1,25+1,15+2,0+2+0,8+1,45+2,8+3,86+0,6+27,58+0,46+0,46+1+3,54+9,5+9,55+3,05)*2 |  | 178.05 | [22 empty] | VV | 0
|  | Ruční MZT obkladu 1h/1bm : (1,77+0,5+2,27+1,125+1,26+1,93+1,23+1,7+1,25+1,94+1,3+1,7+1,25+1,15+2,0+2+0,8+1,45+2,8+3,86+0,6+27,58+0,46+0,46+1+3,54+9,5+9,55+3,05)*1 |  | 89.025 | [22 empty] | VV | 0
|  | Sanační detaily nezahrnuté v položkách : 7*8 |  | 56 | [22 empty] | VV | 0
|  | DTZ + MTZ světel a topidel : 4*8 |  | 32 | [22 empty] | VV | 0
|  | Kontrola těsnosti rozvodů ZTI nad podhledem : 2*8 |  | 16 | [22 empty] | VV | 0
13 | Pomoc.materiál | Materiál pro práce v HZS | kpl | 1 |  | 0 |  | 0 |  | 0 | 21 | 0 | 0 | 0 | 0 | 0 |  | Vlastní | Indiv | 0 | 0 |  | Specifikace |  |  |  | POL3_
|  | nopová folie, tmely, doplěnní obkladu, diamant. kotouče, zakrývací materiál a ostatní | [24 empty] | POP
Díl: | 93 | Dokončovací práce inženýrských staveb |  |  |  | 0 |  | 0 |  | 0 |  | 0 |  | 0 |  | 0 |  |  |  |  | 21.04 | [5 empty] | DIL
14 | 938902123R00 | Čištění ploch betonových konstrukcí ocelovými kartáči | m2 | 29.93 |  | 0 |  | 0 |  | 0 | 21 | 0 | 0 | 0 | 0 | 0 | 801-5 | RTS 25/ I | RTS 25/ I | 0.703 | 21.04 |  | Práce |  |  |  | POL1_
|  | Dočištění stropu nad 1.PP : 29,93 |  | 29.93 | [22 empty] | VV | 0
Díl: | 96 | Bourání konstrukcí |  |  |  | 0 |  | 0 |  | 0 |  | 0 |  | 0.03 |  | 8.32 |  |  |  |  | 58.02 | [5 empty] | DIL
15 | 962032231R00 | Bourání zdiva nadzákladového z cihel pálených nebo vápenopískových, na maltu vápenou nebo vápenocementovou | m3 | 1.107 |  | 0 |  | 0 |  | 0 | 21 | 0 | 0.00128 | 0 | 1.8 | 1.99 | 801-3 | RTS 25/ I | RTS 25/ I | 1.52 | 1.68 |  | Práce |  |  |  | POL1_
|  | nebo vybourání otvorů průřezové plochy přes 4 m2 ve zdivu nadzákladovém, včetně pomocného lešení o výšce podlahy do 1900 mm a pro zatížení do 1,5 kPa (150 kg/m2) | [24 empty] | SPI |  | nebo vybourání otvorů průřezové plochy přes 4 m2 ve zdivu nadzákladovém, včetně pomocného lešení o výšce podlahy do 1900 mm a pro zatížení do 1,5 kPa (150 kg/m2)
|  | ubourání výtahu | [24 empty] | POP
|  | (1,7+1,2+1,2)*0,45*0,6 |  | 1.107 | [22 empty] | VV | 0
16 | 963016111R00 | Demontáž sádrokartonových a sádrovláknitých podhledů z desek bez minerální izolace, na jednoduché ocelové konstrukci, 1x opláštěné tl. 12,5 mm | m2 | 28.3 |  | 0 |  | 0 |  | 0 | 21 | 0 | 0.00033 | 0.01 | 0.01183 | 0.33 | 801-3 | RTS 25/ I | RTS 25/ I | 0.346 | 9.79 |  | Práce |  |  |  | POL1_
|  | 28,3 |  | 28.3 | [22 empty] | VV | 0
17 | 967031741R00 | Přisekání plošné zdiva cihelného na maltu cementovou, tloušťky do 50 mm | m2 | 65.2 |  | 0 |  | 0 |  | 0 | 21 | 0 | 0.00034 | 0.02 | 0.092 | 6 | 801-3 | RTS 25/ I | RTS 25/ I | 0.714 | 46.55 |  | Práce |  |  |  | POL1_
|  | z jakýchkoliv cihel pálených, včetně pomocného lešení o výšce podlahy do 1900 mm a pro zatížení do 1,5 kPa (150 kg/m2), | [24 empty] | SPI |  | z jakýchkoliv cihel pálených, včetně pomocného lešení o výšce podlahy do 1900 mm a pro zatížení do 1,5 kPa (150 kg/m2),
|  | 12,55*1 |  | 12.55 | [22 empty] | VV | 0
|  | 2,2*0,9 |  | 1.98 | [22 empty] | VV | 0
|  | (2,06+0,16+0,16+0,74+0,95)*0,9 |  | 3.663 | [22 empty] | VV | 0
|  | (0,95+0,75+0,16+7+0,3+4,85+0,28)*0,9 |  | 12.861 | [22 empty] | VV | 0
|  | (2,45+0,16+8,95+0,16+2,38+0,16+10,85+0,3)*0,9 |  | 22.869 | [22 empty] | VV | 0
|  | (1,7+0,35+0,16)*0,9 |  | 1.989 | [22 empty] | VV | 0
|  | 2,82*0,9 |  | 2.538 | [22 empty] | VV | 0
|  | 3,5*0,9 |  | 3.15 | [22 empty] | VV | 0
|  | 4*0,9 |  | 3.6 | [22 empty] | VV | 0
Díl: | S01 | Prorážení otvorů |  |  |  | 0 |  | 0 |  | 0 |  | 0 |  | 0 |  | 0.05 |  |  |  |  | 63.31 | [5 empty] | DIL
18 | 970031018R00 | Jádrové vrtání, kruhové prostupy v cihelném zdivu jádrové vrtání, d 14-18 mm | m | 5.65 |  | 0 |  | 0 |  | 0 | 21 | 0 | 0 | 0 | 0.00046 | 0 | 801-3 | RTS 25/ I | RTS 25/ I | 2.25 | 12.71 |  | Práce |  |  |  | POL1_
|  | 1,4+1,4+0,6+0,75+0,9+0,6 |  | 5.65 | [22 empty] | VV | 0
19 | 970031035R00 | Jádrové vrtání, kruhové prostupy v cihelném zdivu jádrové vrtání, d 35-39 mm | m | 22 |  | 0 |  | 0 |  | 0 | 21 | 0 | 0 | 0 | 0.00226 | 0.05 | 801-3 | RTS 25/ I | RTS 25/ I | 2.3 | 50.6 |  | Práce |  |  |  | POL1_
|  | Standardní provedení je hloubka 1,0m pro instalaci 1ks katody, hlubší vývrty viz. výkaz výměr | [24 empty] | POP
|  | vrty pro katody : 22 |  | 22 | [22 empty] | VV | 0
Díl: | 711 | Izolace proti vodě |  |  |  | 0 |  | 0 |  | 0 |  | 0 |  | 0.62 |  | 0.42 |  |  |  |  | 105.46 | [5 empty] | DIL
20 | 711132311R00 | Provedení izolace proti zemní vlhkosti pásy na sucho svislá, , nopovou fólií včetně uchycovacích prvků | m2 | 65.2 |  | 0 |  | 0 |  | 0 | 21 | 0 | 0.0001 | 0.01 | 0 | 0 | 800-711 | RTS 25/ I | RTS 25/ I | 0.34 | 22.17 |  | Práce |  |  |  | POL1_
|  | 12,55*1 |  | 12.55 | [22 empty] | VV | 0
|  | 2,2*0,9 |  | 1.98 | [22 empty] | VV | 0
|  | (2,06+0,16+0,16+0,74+0,95)*0,9 |  | 3.663 | [22 empty] | VV | 0
|  | (0,95+0,75+0,16+7+0,3+4,85+0,28)*0,9 |  | 12.861 | [22 empty] | VV | 0
|  | (2,45+0,16+8,95+0,16+2,38+0,16+10,85+0,3)*0,9 |  | 22.869 | [22 empty] | VV | 0
|  | (1,7+0,35+0,16)*0,9 |  | 1.989 | [22 empty] | VV | 0
|  | 2,82*0,9 |  | 2.538 | [22 empty] | VV | 0
|  | 3,5*0,9 |  | 3.15 | [22 empty] | VV | 0
|  | 4*0,9 |  | 3.6 | [22 empty] | VV | 0
21 | 711140102R00 | Odstranění izolace proti vodě - pásy přitavením vodorovné, 2 vrstvy | m2 | 43.24 |  | 0 |  | 0 |  | 0 | 21 | 0 | 0 | 0 | 0.00974 | 0.42 | 800-711 | RTS 25/ I | RTS 25/ I | 0.044 | 1.9 |  | Práce |  |  |  | POL1_
|  | Odstranění stávajících izolací : | [24 empty] | VV | 0
|  | Svislá část : (1,25+2,78+7+3,67+1)*0,3 |  | 4.71 | [22 empty] | VV | 0
|  | Plocha izolace stropu shora : 29,93 |  | 29.93 | [22 empty] | VV | 0
|  | Svislá izolacedo výkopu : (1,6+7)*1 |  | 8.6 | [22 empty] | VV | 0
22 | 711212002RW4 | Izolace proti vodě stěrka hydroizolační dvousložková, proti zemní vlhkosti | m2 | 110.565 |  | 0 |  | 0 |  | 0 | 21 | 0 | 0.00378 | 0.42 | 0 | 0 | 800-711 | RTS 25/ I | RTS 25/ I | 0.385 | 42.57 |  | Práce |  |  |  | POL1_
|  | stěrka ve výkopu : 12,55*1 |  | 12.55 | [22 empty] | VV | 0
|  | 2,2*0,9 |  | 1.98 | [22 empty] | VV | 0
|  | (2,06+0,16+0,16+0,74+0,95)*0,9 |  | 3.663 | [22 empty] | VV | 0
|  | (0,95+0,75+0,16+7+0,3+4,85+0,28)*0,9 |  | 12.861 | [22 empty] | VV | 0
|  | (2,45+0,16+8,95+0,16+2,38+0,16+10,85+0,3)*0,9 |  | 22.869 | [22 empty] | VV | 0
|  | (1,7+0,35+0,16)*0,9 |  | 1.989 | [22 empty] | VV | 0
|  | 2,82*0,9 |  | 2.538 | [22 empty] | VV | 0
|  | 3,5*0,9 |  | 3.15 | [22 empty] | VV | 0
|  | 4*0,9 |  | 3.6 | [22 empty] | VV | 0
|  | stěrka na stropu 1.PP : | [24 empty] | VV | 0
|  | Svislá část stěrky a PVC strop : (1,25+2,78+7+3,67+1)*0,3 |  | 4.71 | [22 empty] | VV | 0
|  | Plocha izolace stropu shora stěrka PVC : 29,93 |  | 29.93 | [22 empty] | VV | 0
|  | Svislá izolace stěrka do výkopu : (1,6+7)*1 |  | 8.6 | [22 empty] | VV | 0
|  | Strop výtahu : 1,7*1,25 |  | 2.125 | [22 empty] | VV | 0
23 | 711212901R00 | Provedení penetrace podkladů pod hydroizolační stěrky | m2 | 110.565 |  | 0 |  | 0 |  | 0 | 21 | 0 | 0 | 0 | 0 | 0 | 800-711 | RTS 25/ I | RTS 25/ I | 0.095 | 10.5 |  | Práce |  |  |  | POL1_
|  | stěrka ve výkopu : 12,55*1 |  | 12.55 | [22 empty] | VV | 0
|  | 2,2*0,9 |  | 1.98 | [22 empty] | VV | 0
|  | (2,06+0,16+0,16+0,74+0,95)*0,9 |  | 3.663 | [22 empty] | VV | 0
|  | (0,95+0,75+0,16+7+0,3+4,85+0,28)*0,9 |  | 12.861 | [22 empty] | VV | 0
|  | (2,45+0,16+8,95+0,16+2,38+0,16+10,85+0,3)*0,9 |  | 22.869 | [22 empty] | VV | 0
|  | (1,7+0,35+0,16)*0,9 |  | 1.989 | [22 empty] | VV | 0
|  | 2,82*0,9 |  | 2.538 | [22 empty] | VV | 0
|  | 3,5*0,9 |  | 3.15 | [22 empty] | VV | 0
|  | 4*0,9 |  | 3.6 | [22 empty] | VV | 0
|  | stěrka na stropu 1.PP : | [24 empty] | VV | 0
|  | Svislá část stěrky a PVC strop : (1,25+2,78+7+3,67+1)*0,3 |  | 4.71 | [22 empty] | VV | 0
|  | Plocha izolace stropu shora stěrka PVC : 29,93 |  | 29.93 | [22 empty] | VV | 0
|  | Svislá izolace stěrka do výkopu : (1,6+7)*1 |  | 8.6 | [22 empty] | VV | 0
|  | Strop výtahu : 1,7*1,25 |  | 2.125 | [22 empty] | VV | 0
24 | 711401132R00 | Izolace balkonů a teras polyetylenová fólie s výlisky a otvory k drenážním kanálkům, tloušťky 7 mm | m2 | 32.923 |  | 0 |  | 0 |  | 0 | 21 | 0 | 0.00214 | 0.07 | 0 | 0 | 800-711 | RTS 25/ I | RTS 25/ I | 0.15 | 4.94 |  | Práce |  |  |  | POL1_
|  | strop nad 1.PP : 29,93 |  | 29.93 | [22 empty] | VV | 0
|  | prořez : 2,993 |  | 2.993 | [22 empty] | VV | 0
25 | 711471051RZ5 | Provedení izolace proti tlakové vodě fóliemi z plastů vodorovná, včetně dodávky fólie | m2 | 43.24 |  | 0 |  | 0 |  | 0 | 21 | 0 | 0.00227 | 0.1 | 0 | 0 | 800-711 | RTS 25/ I | RTS 25/ I | 0.36 | 15.57 |  | Práce |  |  |  | POL1_
|  | PVC izolace stropu nad 1.PP : | [24 empty] | VV | 0
|  | Svislá část stěrky a PVC strop : (1,25+2,78+7+3,67+1)*0,3 |  | 4.71 | [22 empty] | VV | 0
|  | Plocha izolace stropu shora stěrka PVC : 29,93 |  | 29.93 | [22 empty] | VV | 0
|  | Svislá izolacedo výkopu : (1,6+7)*1 |  | 8.6 | [22 empty] | VV | 0
26 | 711823129RT4 | Ochrana konstrukcí nopovou fólií ukončovací lišta, , včetně dodávky lišty | m | 78.14 |  | 0 |  | 0 |  | 0 | 21 | 0 | 0.00021 | 0.02 | 0 | 0 | 800-711 | RTS 25/ I | RTS 25/ I | 0.1 | 7.81 |  | Práce |  |  |  | POL1_
|  | 12,55+7,09 |  | 19.64 | [22 empty] | VV | 0
|  | 2,2 |  | 2.2 | [22 empty] | VV | 0
|  | (2,06+0,16+0,16+0,74+0,95) |  | 4.07 | [22 empty] | VV | 0
|  | (0,95+0,75+0,16+7+0,3+4,85+0,28) |  | 14.29 | [22 empty] | VV | 0
|  | (2,45+0,16+8,95+0,16+2,38+0,16+10,85+0,3) |  | 25.41 | [22 empty] | VV | 0
|  | (1,7+0,35+0,16) |  | 2.21 | [22 empty] | VV | 0
|  | 2,82 |  | 2.82 | [22 empty] | VV | 0
|  | 3,5 |  | 3.5 | [22 empty] | VV | 0
|  | 4 |  | 4 | [22 empty] | VV | 0
Díl: | 715 | Izolace chemické |  |  |  | 0 |  | 0 |  | 0 |  | 0 |  | 0.11 |  | 0.13 |  |  |  |  | 48.9 | [5 empty] | DIL
27 | 715101811R00 | Odstranění izolace v ploše přes 1 m2 z tmelů asfaltových za horka | m2 | 43.24 |  | 0 |  | 0 |  | 0 | 21 | 0 | 0.00262 | 0.11 | 0.003 | 0.13 | 800-715 | RTS 25/ I | RTS 25/ I | 1.131 | 48.9 |  | Práce |  |  |  | POL1_
|  | Odstranění zůstatků asfaltových hmot po natavených izolačních pásech, otevření struktury betonového povrchu pro aplikaci apádové vrstvy na bázi cementu | [24 empty] | POP |  | Odstranění zůstatků asfaltových hmot po natavených izolačních pásech, otevření struktury betonového povrchu pro aplikaci apádové vrstvy na bázi cementu
|  | Svislá část : (1,25+2,78+7+3,67+1)*0,3 |  | 4.71 | [22 empty] | VV | 0
|  | Plocha izolace stropu shora stěrka PVC : 29,93 |  | 29.93 | [22 empty] | VV | 0
|  | Svislá izolace do výkopu : (1,6+7)*1 |  | 8.6 | [22 empty] | VV | 0
Díl: | 784 | Malby |  |  |  | 0 |  | 0 |  | 0 |  | 0 |  | 0.07 |  | 0 |  |  |  |  | 17.85 | [5 empty] | DIL
28 | 622412312RT2 | Nátěr vnějsích omítek stěn silikátový, složitost 1-2, | m2 | 85 |  | 0 |  | 0 |  | 0 | 21 | 0 | 0.00079 | 0.07 | 0 | 0 | 801-1 | RTS 25/ I | RTS 25/ I | 0.21 | 17.85 |  | Práce |  |  |  | POL1_
|  | Penetrace + 2 x krycí nátěr. | [24 empty] | SPI
|  | včetně penetrace podkladu | [24 empty] | POP
Díl: | M21 | Elektromontáže |  |  |  | 0 |  | 0 |  | 0 |  | 0 |  | 0 |  | 0 |  |  |  |  | 5.26 | [5 empty] | DIL
29 | R - EL. 1001 | D+M mírné drátové elektroosmózy - řídící jednotka systému elektroosmózy | ks | 1 |  | 0 |  | 0 |  | 0 | 21 | 0 | 0 | 0 | 0 | 0 |  | Vlastní | Indiv | 0 | 0 |  | Práce |  |  |  | POL1_
|  | Dodávka, montáž a uvedení do provozu řídící jednotky systému mírné drátové elektroosmózy. Výstupní hodnoty ŘJ - napětí max. 6V s účinnou efektivní hodnotou 2,8V, záznam údajů (průtok proudu v mA, počítadlo provozních hodin), napojení na síťový rozvod 230V/50Hz ( zřízení přívodního kabelu napájení není součástí dodávky ) | [24 empty] | POP |  | Dodávka, montáž a uvedení do provozu řídící jednotky systému mírné drátové elektroosmózy. Výstupní hodnoty ŘJ - napětí max. 6V s účinnou efektivní hodnotou 2,8V, záznam údajů (průtok proudu v mA, počítadlo provozních hodin), napojení na síťový rozvod 230V/50Hz ( zřízení přívodního kabelu napájení není součástí dodávky )
30 | R - EL. 1002 | D+M mírné drátové elektroosmózy - provedení kladné pásové elektrody ( ANODY ) | bm | 66.46 |  | 0 |  | 0 |  | 0 | 21 | 0 | 0 | 0 | 0 | 0 |  | Vlastní | Indiv | 0 | 0 |  | Práce |  |  |  | POL1_
|  | Síťová elektroda (anoda + pól) - pás ze skelných vláken potažených vodivým plastem vysoký 25-30cm, kontaktní vodič titan stříbro (3:4). Instalace na zdivo zbavené stávajících omítek vč. spárování, po předchozím podrovnáním maltou vápenné báze ( standard Knauf MV 1 ), krytí kontaktní maltou s vodivou příměsí. | [24 empty] | POP |  | Síťová elektroda (anoda + pól) - pás ze skelných vláken potažených vodivým plastem vysoký 25-30cm, kontaktní vodič titan stříbro (3:4). Instalace na zdivo zbavené stávajících omítek vč. spárování, po předchozím podrovnáním maltou vápenné báze ( standard Knauf MV 1 ), krytí kontaktní maltou s vodivou příměsí.
|  | 12,35+0,96+0,34+0,92+0,16+4,07+0,16+2+4,92+0,23+7,01+0,3+4,93+0,3+0,3+2,41+24,5+0,2+0,2+0,2 |  | 66.46 | [22 empty] | VV | 0
31 | R - EL. 1003 | D+M mírné drátové elektroosmózy - provedení záporné tyčové elektrody ( KATODY ) | ks | 22 |  | 0 |  | 0 |  | 0 | 21 | 0 | 0 | 0 | 0 | 0 |  | Vlastní | Indiv | 0 | 0 |  | Práce |  |  |  | POL1_
|  | Zemní elektroda (katoda -pól) - tyčové elektrody na bázi grafitu v délce 450-650mm průměru min 20mm, osová rozteč do 4,5m ( není li projektem stanoveno jinak ), provozované napětí 1,4V. Položka zahrnuje, instalaci katody do vývrtu a její zalití kontaktním lakem na bázi grafitu, vč. dodávky laku. Vývrt ( hl.1,0m/1ks ) není součástí položky a je oceněn v oddíle prorážení otvorů. | [24 empty] | POP |  | Zemní elektroda (katoda -pól) - tyčové elektrody na bázi grafitu v délce 450-650mm průměru min 20mm, osová rozteč do 4,5m ( není li projektem stanoveno jinak ), provozované napětí 1,4V. Položka zahrnuje, instalaci katody do vývrtu a její zalití kontaktním lakem na bázi grafitu, vč. dodávky laku. Vývrt ( hl.1,0m/1ks ) není součástí položky a je oceněn v oddíle prorážení otvorů.
32 | R - EL. 1004 | D+M mírné drátové elektroosmózy - propojovací vedení systému | bm | 89.025 |  | 0 |  | 0 |  | 0 | 21 | 0 | 0 | 0 | 0 | 0 |  | Vlastní | Indiv | 0 | 0 |  | Práce |  |  |  | POL1_
|  | vč. dodávky systémových vodičů a těsněných spojů | [24 empty] | POP
|  | 1,77+0,5+2,27+1,125+1,26+1,93+1,23+1,7+1,25+1,94+1,3+1,7+1,25+1,15+2,0+2+0,8+1,45+2,8+3,86+0,6+27,58+0,46+0,46+1+3,54+9,5+9,55+3,05 |  | 89.025 | [22 empty] | VV | 0
33 | R - EL. 1005 | Vybudování kontrolních bodů systému mírné drátové elektroosmózy | ks | 5 |  | 0 |  | 0 |  | 0 | 21 | 0 | 0 | 0 | 0 | 0 |  | Vlastní | Indiv | 0 | 0 |  | Práce |  |  |  | POL1_
|  | Zřízení vývodu katodového a anodového okruhu s vyvedením přes svorkovnici uloženou v podomítkové krabičce, vč. dodávky a usazení el. krabičky a souvisejících propojovacích vedení a těsněných spojů. | [24 empty] | POP |  | Zřízení vývodu katodového a anodového okruhu s vyvedením přes svorkovnici uloženou v podomítkové krabičce, vč. dodávky a usazení el. krabičky a souvisejících propojovacích vedení a těsněných spojů.
34 | R - EL. 1006 | Kontrolní bod pevné sítě měřičských bodů pro sledování vývoje a změn vlhkosti zdiva, při odvlhčování, , systémem mírné (drátové) elektroosmózy | ks | 6 |  | 0 |  | 0 |  | 0 | 21 | 0 | 0 | 0 | 0 | 0 |  | Vlastní | Indiv | 0 | 0 |  | Práce |  |  |  | POL1_
|  | Cena za 1 pozici ve 3 výškových úrovních, součástí zhotovení je provedení zaměření výchozí vlhkosti se záznamem v protokolu. Přesné umístění bude konzultováno při realizaci. | [24 empty] | POP |  | Cena za 1 pozici ve 3 výškových úrovních, součástí zhotovení je provedení zaměření výchozí vlhkosti se záznamem v protokolu. Přesné umístění bude konzultováno při realizaci.
35 | R - EL. 1008 | Vyrovnání zdiva maltou s elektrovodivými příadami - podklad kladného pólu | m2 | 26.584 |  | 0 |  | 0 |  | 0 | 21 | 0 | 0 | 0 | 0 | 0 |  | Vlastní | Indiv | 0.099 | 2.63 |  | Práce |  |  |  | POL1_
|  | anoda : 66,46*0,4 |  | 26.584 | [22 empty] | VV | 0
36 | R - EL. 1009 | Krycí omítka s elektrovodivými příadami - krytí kladného pólu | m2 | 26.584 |  | 0 |  | 0 |  | 0 | 21 | 0 | 0 | 0 | 0 | 0 |  | Vlastní | Indiv | 0.099 | 2.63 |  | Práce |  |  |  | POL1_
|  | anoda : 66,46*0,4 |  | 26.584 | [22 empty] | VV | 0
37 | Elektr.1 | Dodávka svítidel 1.PP soc. zařázení | kpl | 1 |  | 0 |  | 0 |  | 0 | 21 | 0 | 0 | 0 | 0 | 0 |  | Vlastní | Indiv | 0 | 0 |  | Specifikace |  |  |  | POL3_
|  | Rozdíl účtován dle skutečnosti zhotovitel dosazuje částku 5tis | [24 empty] | POP
Díl: | D96 | Přesuny suti a vybouraných hmot |  |  |  | 0 |  | 0 |  | 0 |  | 0 |  | 0 |  | 0 |  |  |  |  | 3.65 | [5 empty] | DIL
38 | 979081111RT2 | Odvoz suti a vybouraných hmot na skládku do 1 km | t | 3.5208 |  | 0 |  | 0 |  | 0 | 21 | 0 | 0 | 0 | 0 | 0 | 801-3 | RTS 25/ I | RTS 25/ I | 0.49 | 1.73 |  | Práce |  |  |  | POL1_
|  | Včetně naložení na dopravní prostředek a složení na skládku, bez poplatku za skládku. | [24 empty] | POP
POP
|  | podklad dlažeb 25cm | [24 empty] | POP
|  | sutě z dočištění zdiva : 65,2*0,03*1,8 |  | 3.5208 | [22 empty] | VV | 0
39 | 979081121RT2 | Odvoz suti a vybouraných hmot na skládku příplatek za každý další 1 km | t | 28.1664 |  | 0 |  | 0 |  | 0 | 21 | 0 | 0 | 0 | 0 | 0 | 801-3 | RTS 25/ I | RTS 25/ I | 0 | 0 |  | Práce |  |  |  | POL1_
|  | sutě z dočištění zdiva : 65,2*0,03*1,8*8 |  | 28.1664 | [22 empty] | VV | 0
40 | 979990110R00 | Poplatek za uložení, sádrokartonové desky, , skupina 17 08 02 z Katalogu odpadů | t | 1.0444 |  | 0 |  | 0 |  | 0 | 21 | 0 | 0 | 0 | 0 | 0 | 801-3 | RTS 25/ I | RTS 25/ I | 0 | 0 |  | Práce |  |  |  | POL1_
|  | kategorie 17 08 02 stavební materiály na bázi sádry | [24 empty] | POP
41 | 979990121R00 | Poplatek za uložení, asfaltové pásy, , skupina 17 03 02 z Katalogu odpadů | t | 0.8 |  | 0 |  | 0 |  | 0 | 21 | 0 | 0 | 0 | 0 | 0 | 801-3 | RTS 25/ I | RTS 25/ I | 0 | 0 |  | Práce |  |  |  | POL1_
42 | 979999973R00 | Poplatek za uložení, zemina a kamení, , skupina 17 05 04 z Katalogu odpadů | t | 3.5208 |  | 0 |  | 0 |  | 0 | 21 | 0 | 0 | 0 | 0 | 0 | 801-3 | RTS 25/ I | Indiv | 0 | 0 |  | Práce |  |  |  | POL1_
|  | skládkovné podkladů dlažeb | [24 empty] | POP
|  | sutě z dočištění zdiva : 65,2*0,03*1,8 |  | 3.5208 | [22 empty] | VV | 0
43 | 979087311R00 | Vodorovné přemístění suti nošením k místu nakládky vodorovné přemístění suti nošením nebo přehozením, na vzdálenost 10 m | t | 1.0444 |  | 0 |  | 0 |  | 0 | 21 | 0 | 0 | 0 | 0 | 0 | 800-2 | RTS 25/ I | RTS 25/ I | 0.752 | 0.79 |  | Práce |  |  |  | POL1_
|  | nebo vybouraných hmot nošením nebo přehazováním k místu nakládky přístupnému normálním dopravním prostředkům do 10 m, | [24 empty] | SPI |  | nebo vybouraných hmot nošením nebo přehazováním k místu nakládky přístupnému normálním dopravním prostředkům do 10 m,
|  | S naložením suti nebo vybouraných hmot do dopravního prostředku a na jejich vyložením, popřípadě přeložením na normální dopravní prostředek. | [24 empty] | POP |  | S naložením suti nebo vybouraných hmot do dopravního prostředku a na jejich vyložením, popřípadě přeložením na normální dopravní prostředek.
|  | z SDK : 0,4 |  | 0.4 | [22 empty] | VV | 0
|  | z obkladů : 89,5*0,2*0,02*1,8 |  | 0.6444 | [22 empty] | VV | 0
44 | 979087391R00 | Vodorovné přemístění suti nošením k místu nakládky příplatek za každých dalších i započatých 10 m vzdálenosti suti, | t | 3.1332 |  | 0 |  | 0 |  | 0 | 21 | 0 | 0 | 0 | 0 | 0 | 800-2 | RTS 25/ I | RTS 25/ I | 0.36 | 1.13 |  | Práce |  |  |  | POL1_
|  | nebo vybouraných hmot nošením nebo přehazováním k místu nakládky přístupnému normálním dopravním prostředkům do 10 m, | [24 empty] | SPI |  | nebo vybouraných hmot nošením nebo přehazováním k místu nakládky přístupnému normálním dopravním prostředkům do 10 m,
|  | 1,0444*3 |  | 3.1332 | [22 empty] | VV | 0
Díl: | VN | Vedlejší náklady |  |  |  | 0 |  | 0 |  | 0 |  | 0 |  | 0.08 |  | 0 |  |  |  |  | 479.43 | [5 empty] | DIL
45 | 239951121R00 | Pomocná konstrukce ze dřeva zřízení | m3 | 1 |  | 0 |  | 0 |  | 0 | 21 | 0 | 0.00274 | 0 | 0 | 0 | 800-2 | RTS 25/ I | RTS 25/ I | 11.43 | 11.43 |  | Práce |  |  |  | POL1_
|  | Materiál pro pomocné konstrukce za účelem omezení šíření prašnosti v interiéru ( střešní latě, hranoly ) | [24 empty] | POP |  | Materiál pro pomocné konstrukce za účelem omezení šíření prašnosti v interiéru ( střešní latě, hranoly )
46 | 900 RT1 | HZS, Práce v tarifní třídě 4 (např. tesař) | h | 408 |  | 0 |  | 0 |  | 0 | 21 | 0 | 0 | 0 | 0 | 0 |  | RTS 25/ I | RTS 25/ I | 1 | 408 |  | Práce |  |  |  | POL1_
|  | Provedení úklidu prostor gastroprovozu po skončení stavební činnosti | [24 empty] | POP
|  | Úklid práce 1den ( 4x6hod ) : 15*( 4*6 ) |  | 360 | [22 empty] | VV | 0
|  | Konečný celkový úklid : 6*8 |  | 48 | [22 empty] | VV | 0
47 | 900 RT1.a | HZS - montáž a průběžná obnova opatření proti prašnosti, Práce v tarifní třídě 4 (např. tesař) | h | 60 |  | 0 |  | 0 |  | 0 | 21 | 0 | 0 | 0 | 0 | 0 |  | Vlastní | Indiv | 1 | 60 |  | Práce |  |  |  | POL1_
|  | Provedení úklidu prostor gastroprovozu po skončení stavební činnosti | [24 empty] | POP
48 | 28323201R | Fólie hladká separační tl = 0,05 mm; funkce: ochranná; materiál: PE | m2 | 300 |  | 0 |  | 0 |  | 0 | 21 | 0 | 1e-05 | 0 | 0 | 0 | SPCM | RTS 25/ I | RTS 25/ I | 0 | 0 |  | Specifikace |  |  |  | POL3_
49 | 28328118.AR | páska těsnicí samolepicí; jednostranně; tl. 0,15 mm; š = 50,0 mm | kus | 15 |  | 0 |  | 0 |  | 0 | 21 | 0 | 8e-05 | 0 | 0 | 0 | SPCM | RTS 25/ I | RTS 25/ I | 0 | 0 |  | Specifikace |  |  |  | POL3_
50 | 60510054R | Lať dřevina: SM; jakost: I; tl = 30 mm; š = 50 mm | m | 100 |  | 0 |  | 0 |  | 0 | 21 | 0 | 0.00083 | 0.08 | 0 | 0 | SPCM | RTS 25/ I | RTS 25/ I | 0 | 0 |  | Specifikace |  |  |  | POL3_
51 | Uklid.1 | Čistící prostředky pro denní úklid | den | 15 |  | 0 |  | 0 |  | 0 | 21 | 0 | 0 | 0 | 0 | 0 |  | Vlastní | Indiv | 0 | 0 |  | Specifikace |  |  |  | POL3_
|  | Náklady na 1 úklid x počet dnů | [24 empty] | POP
Díl: | ON | Ostatní náklady |  |  |  | 0 |  | 0 |  | 0 |  | 0 |  | 0 |  | 0 |  |  |  |  | 0 | [5 empty] | DIL
52 | 005121 R | Zařízení staveniště | Soubor | 1 |  | 0 |  | 0 |  | 0 | 21 | 0 | 0 | 0 | 0 | 0 |  | RTS 25/ I | Indiv | 0 | 0 |  | VRN |  |  |  | POL99_8
|  | Veškeré náklady spojené s vybudováním, provozem a odstraněním zařízení staveniště. | [24 empty] | POP
53 | 005122 R | Provozní vlivy | Soubor | 1 |  | 0 |  | 0 |  | 0 | 21 | 0 | 0 | 0 | 0 | 0 |  | RTS 25/ I | Indiv | 0 | 0 |  | VRN |  |  |  | POL99_8
|  | Zvýšené náklady související s omezením provozem objektu | [24 empty] | POP
POP
|  | - pracovníci čistý trestní rejstřík | [24 empty] | POP
|  | - práce v čase 16:00 - 06:00 | [24 empty] | POP
|  | - práce ve dnech pracovního klidu, po předchozí dohodě neomezeně | [24 empty] | POP
|  | - ostatní omezení dle podmínek objednatele | [24 empty] | POP
54 | 005231010R | Revize | Soubor | 1 |  | 0 |  | 0 |  | 0 | 21 | 0 | 0 | 0 | 0 | 0 |  | RTS 25/ I | Indiv | 0 | 0 |  | VRN |  |  |  | POL99_8
|  | náklady spojené s provedením všech technickými normami předepsaných zkoušek a revizí stavebních konstrukcí nebo stavebních prací. | [24 empty] | POP |  | náklady spojené s provedením všech technickými normami předepsaných zkoušek a revizí stavebních konstrukcí nebo stavebních prací.
55 | 005241010R | Dokumentace skutečného provedení | ks | 1 |  | 0 |  | 0 |  | 0 | 21 | 0 | 0 | 0 | 0 | 0 |  | RTS 25/ I | Indiv | 0 | 0 |  | VRN |  |  |  | POL99_8
56 | Zaškolení.1 | Zaškolení obsluhy | Soubor | 1 |  | 0 |  | 0 |  | 0 | 21 | 0 | 0 | 0 | 0 | 0 |  | Vlastní
57 | Servis.1 | Servisní prohlídky po dobu záruky, 1x za rok | ks | 5 |  | 0 |  | 0 |  | 0 | 21 | 0 | 0 | 0 | 0 | 0 |  | Vlastní
[25 empty] | 15 | 21 | DPH
| Celkem |  |  |  |  | 0 | [18 empty] | 0 | 0 | SUM
END
Note on S6: Jedná se o informaci, zda se jedná o položku, která je do rozpočtu zadána z cenové soustavy RTS, nebo vlastní.
Note on T6: Jedná se o název CÚ, která je zadána u položky rozpočtu