## List1
Příloha č. 3 ZD
Cenová tabulka
Dodavatel vyplní pouze žlutá pole v Kč bez DPH. Dodavatel uvede jednotlivé ceny s přesností na dvě desetinná místa.
| Obchodní firma uchazeče | IČO | Adresa sídla nebo místa podnikání
| SKUPINA 1 |  |  |  |  | 0
| SKUPINA 2 |  |  |  |  | 0
| SKUPINA 3 |  |  |  |  | 0
| Celková nabídková cena (součet řádků SKUPINA 1 až 3) v Kč bez DPH |  |  |  |  | 0
SKUPINA 1
č.pol. | Popis položky | jednotka | počet.jednotek | jedn. cena v Kč bez DPH |  | cena celkem v Kč bez DPH
1 | Vypracování DPS | kpl | 1 |  |  | 0
2 | Vypracování ZOV | kpl | 1 |  |  | 0
3 | Demontáž stávajících vnitřních a venkovních jednotek VRV a split | kpl | 1 |  |  | 0
4 | Dodávka, montáž a doplnění chladících zařízení včetně všech vyvolaných prací (např, úprava elektroinstalace, úprava odvodu kondenzátu, rozvody chladiva) | kpl | 1 |  |  | 0
5 | Dodávka a zprovoznění datového připojení všech chladících zařízení do stávajícího domovního systému MaR JCI přes komunikační rozhraní BACnet včetně komunikačních jednotek, úpravy stávající kabeláže, vytvoření vizualizační přehledové a zadávací obrazovky | kpl | 1 |  |  | 0
6 | Veškeré nutné revize a zkoušky vyžadované v souladu s právními předpisy ČR, platnými ČSN, EN a výrobcem (např.tlak. zkouška, revize elektro, dodání certifikátů) potřebné pro zprovoznění díla. | kpl | 1 |  |  | 0
7 | Stavební úpravy (např. úpravy podhledů, nosné rámy, izolátory chvění, ochranné a pomocné konstrukce, stavební přípomoci….) potřebné pro zprovoznění díla. | kpl | 1 |  |  | 0
8 | Provedení komplexní zkoušky a ověřovacího provozu | kpl | 1 |  |  | 0
9 | Vypracování DSP | kpl | 1 |  |  | 0
10 | Ekologická likvidace všech demontovaných prvků | kpl | 1 |  |  | 0
11 | Ostatní jinde neuvedené činnosti potřebné k řádnému plnění | kpl | 1 |  |  | 0
12 | SW licence (za komplet se považuje takový počet licencí, který je nezbytný pro bezproblémové fungování systému chlazení). | kpl | 1 |  |  | 0
Specifikace potřebných licencí *) - ……………………………………………………………………………………………………………………………………………………………………….(doplní dodavatel)
Cena celkem za SKUPINU 1 v Kč bez DPH (součet položek 1 až 12) | [5 empty] | 0
*) v případě, že nebudou/nebude licence zapotřebí (např. jsou součástí zařízení), bude řádek 12 naceněn 0 Kč (nulou), v případě, že bude zapotřebí licence, dodavatel uvede specifikaci potřebných licencí (licence) do žlutého pole a položku nacení.
SKUPINA 2
č.pol. | Popis položky | jednotka | počet jednotek za období 48 měsíců | jedn. cena v Kč bez DPH |  | cena celkem v Kč bez DPH
1 | Profylaktická prohlídka**) | kpl /1 prohlídka |  |  |  | 0
2 | Kontrola těsnosti chladicích okruhů dle nařízení Evropského parlamentu a Rady (ES) č. 1005/2009 v minimálním počtu prohlídek dle tohoto nařízení**) | kpl /1 kontrola |  |  |  | 0
Cena celkem za SKUPINU 2 v Kč bez DPH (součet položek 13 a 14) | [5 empty] | 0
jednotková cena obsahuje veškeré nutné náklady k provedení vč. dopravy na všech dotčených zařízení
**) Dodavatel doplní počet profylaktických prohlídek dle požadavku výrobce. Počet kontrol doplní dodavatel v souladu s nařízením Evropského parlamentu a Rady (ES) č. 1005/2009, a to v minimálním počtu kontrol, stanovených v tomto nařízení v závislosti na obsahu chladiva v jednotlivých okruzích zařízení. V tabulce použité období 48 měsíců pro nacenění je z důvodu, že dle zákona č. 137/2006 Sb. je v případě smlouvy uzavírané na dobu neurčitou, rozhodná tato délka období.
SKUPINA 3
č.pol. | Popis položky | jednotka | počet jednotek za období 48 měsíců | jedn. cena v Kč bez DPH |  | cena celkem v Kč bez DPH
1 | Mimozáruční či pozáruční oprava prováděná v době od 6.00 do 22:00 hod.***) | hodina | 20 |  |  | 0
2 | Mimozáruční či pozáruční oprava prováděná v době od 22:00 do 6:00 hod. a ve dnech prac.klidu***) | hodina | 10 |  |  | 0
3 | Výjezd technika/ků na pobočku ČNB k provedení mimozáruční či pozáruční opravy v době od 6:00 do 22:00 hod.***) | ks/1 výjezd | 4 |  |  | 0
4 | Výjezd technika/ků na pobočku ČNB k provedení mimozáruční a pozáruční opravy v době od 22:00 do 6:00 hod. nebo ve dnech prac. klidu***) | ks/1 výjezd | 1 |  |  | 0
Cena celkem za SKUPINU 3 v Kč bez DPH (součet položek 15 až 18) | [5 empty] | 0
Výjezd obsahuje veškeré náklady, tzn. náklady na dopravu a čas strávený na cestě.
***) V položkách u mimozáručních a pozáručních oprav je uvedeno předpokládané množství hodin a výjezdů za období 48 měsíců, které vychází z předpokládaného čerpání zadavatelem. Zadavatel si vyhrazuje právo uvedená množství čerpat dle svých reálných potřeb, tj. přečerpat, nedočerpat či vůbec nečerpat; skutečný počet se tak může od předpokládaného počtu hodin a výjezdů lišit.