## AV
Příloha č. 2 výzvy
CENOVÁ TABULKA
"Modernizace audio a video infrastruktury velkého sálu Kongresového centra ČNB"
AV TECHNIKA
č. | Zařízení | Výrobce + model (doplní dodavatel) | Jednotka | Počet jednotek | Cena za jednotku v Kč bez DPH (doplní dodavatel) | Cena celkem za uvedený počet jednotek | Popis zařízení s minimálními parametry
1 | DSP matice |  | ks | 2 |  | 0 | Volně konfigurovatelná síťová digitální DSP audio matice, min. 12x8 lokálních I/O kanálů + 64x64 I/O kanálů přes 1Gb ethernet prostřednictvím digitální audio sběrnice Dante, 8x8kanálové rozhraní USB pro přehrávání/záznam a připojení SW kodeků. Pro každý mikrofonní vstup volitelné phantomové napájení 48V a nezávislá eliminace zpětné vazby úzkopásmovými filtry s automatickou detekcí, možnost doplnění modulu eliminace echa AEC, celkový nastavitelný audio delay min. 60s. Úroveň šumu mikrofonních vstupů EIN < -110 dB, frekvenční rozsah (A/D/A) min. 20Hz-20kHz ±1.5dB, dynamický rozsah (A/D/A) >107dB, odstup mezi kanály (A/D/A) >107dB. Integrovaný gigabitový ethernet switch s možností redundantního nebo Daisy-Chain zapojení. Podsvětlený LCD nebo OLED displej, možnost externího řízení přes TCP/IP a RS232, min. 6+6 logických vstupů / výstupů GPIO.
2 | AEC modul |  | ks | 2 |  | 0 | Modul eliminace echa AEC pro DSP matici, umožňuje nezávislé zpracování min. 8 kanálů s 8 nezávislými referencemi.
3 | Servis DSP |  | ks | 1 |  | 0 | Výchozí SW konfigurace maticové jednotky vč. DSP nastavení a 1x PC GUI - vše se rozumí předem u dodavatele, nikoliv na místě instalace.
4 | Zesilovač |  | ks | 9 |  | 0 | Digitální výkonový zesilovač s DSP a Dante, výstupní výkon min. 2x 1400W do impedance 2-4 ohmů a 2x 1100W do impedance 8 ohmů. Vstupní konektory XLR, výstupní konektory Speakon, provedení do 19" racku s instalační výškou 1U.
5 | Dante - XLR bridge |  | ks | 1 |  | 0 | 4kanálové DSP Dante audio rozhraní s podporou vzorkovací frekvence 96 kHz, provedení pro mobilní použití, 2x symetrický vstup Mic/Line s volitelným phantomovým napájením 48V s konektory XLR, 2x symetrický výstup s úrovní Mic/Line s konektory XLR, 2x redundantní Dante/AES67 port s konektory EtherCON nebo ekvivalentními, napájení PoE. Interní DSP processing s min. 4x param. EQ a delayem 25ms na kanál, možnost uložení různých DSP nastavení do uživatelských presetů. Nastavitelná vstupní citlivost i výstupní úroveň včetně mikrofonní. Možnost integrace do nadřízených systémů a nadstaveb přes API příkazy. Odolné celokovové šasi vhodné pro stand-alone použití, výška pouze 1U, pasivní chlazení.
6 | Dante - XLR bridge |  | ks | 3 |  | 0 | 8kanálové DSP Dante audio rozhraní s podporou vzorkovací frekvence 96 kHz, provedení pro mobilní použití, 4x symetrický vstup Mic/Line s volitelným phantomovým napájením 48V s konektory XLR, 4x symetrický výstup s úrovní Mic/Line s konektory XLR, 2x redundantní Dante/AES67 port s konektory EtherCON nebo ekvivalentními, napájení PoE. Interní DSP processing s min. 4x param. EQ a delayem 25ms na kanál, možnost uložení různých DSP nastavení do uživatelských presetů. Nastavitelná vstupní citlivost i výstupní úroveň včetně mikrofonní. Možnost integrace do nadřízených systémů a nadstaveb přes API příkazy. Odolné celokovové šasi vhodné pro stand-alone použití, výška pouze 1U, pasivní chlazení.
7 | Dante - XLR bridge |  | ks | 3 |  | 0 | 16kanálové DSP Dante audio rozhraní s podporou vzorkovací frekvence 96 kHz, provedení pro mobilní použití, 8x symetrický vstup Mic/Line s volitelným phantomovým napájením 48V s konektory XLR, 8x symetrický výstup s úrovní Mic/Line s konektory XLR, 2x redundantní Dante/AES67 port s konektory EtherCON nebo ekvivalentními, napájení PoE. Interní DSP processing s min. 4x param. EQ a delayem 25ms na kanál, možnost uložení různých DSP nastavení do uživatelských presetů. Nastavitelná vstupní citlivost i výstupní úroveň včetně mikrofonní. Možnost integrace do nadřízených systémů a nadstaveb přes API příkazy. Odolné celokovové šasi vhodné pro stand-alone použití, výška pouze 1U, pasivní chlazení.
8 | 19" flightcase 2U |  | ks | 1 |  | 0 | 2U case na vybavení pro 19 "jednotky. Robustní konstrukce, hliníkové profily, kovové rohy.
9 | Dante - XLR adapter |  | ks | 4 |  | 0 | 2kanálový vstupní převodník Analog > Dante s podporou vzorkovací frekvence až do 96 kHz, 2x symetrický vstup XLR, frekvenční rozsah min. 20Hz-20kHz, dynamický rozsah / odstup S/N min. 100dB, THD+N max. 0.1%.
10 | Dante - XLR adapter |  | ks | 5 |  | 0 | 2kanálový vstupní převodník Dante > Analog s podporou vzorkovací frekvence až do 96 kHz, 2x symetrický výstup XLR, frekvenční rozsah min. 20Hz-20kHz, dynamický rozsah / odstup S/N min. 100dB, THD+N max. 0.1%.
11 | Dante - USB-C adapter |  | ks | 2 |  | 0 | 2kanálový obousměrný převodník USB-C <> Dante osazený originálním čipsetem Audinate Ultimo, rozhraní USB 2.0, volitelné napájení PoE / USB-C. USB audio vstup až 96kHz / 24bit, USB audio výstup až 192kHz / 24bit. Certifikace TAA
12 | Dante - USB adapter |  | ks | 2 |  | 0 | USB - Dante převodník, 2×2 USB audio adaptér, Plug & Play, USB-A, Podpora Dante a AES67, napájení PoE nebo USB
13 | Dante - Bluetooth adapter |  | ks | 1 |  | 0 | 2kanálový vstupní převodník Bluetooth > Dante s podporou vzorkovací frekvence až do 96 kHz, rozhraní Bluetooth 5.1.
14 | DANTE karta pro Mixpult |  | ks | 1 |  | 0 | Rozšiřující karta s rozhraním Dante 32x32 pro stávající mixážní pult Midas M32 Live
15 | Enkoder |  | ks | 4 |  | 0 | Výkonný mini enkoder bez ventilátoru s podporou rozlišení 4K/60 (4:4:4), HDCP 2.3, AES67, Bit rate 250 - 900 Mbps, HDMI in/out, seriál, LAN, Max.přenosová rychlost videa 18 Gbp
16 | Decoder |  | ks | 3 |  | 0 | Výkonný mini dekoder bez ventilátoru s podporou rozlišení 4K/60 (4:4:4), HDCP 2.3, HDMI out, seriál, IR, LAN, Max.přenosová rychlost videa 18 Gbp
17 | Decoder se scalerem |  | ks | 3 |  | 0 | Výkonný mini dekoder bez ventilátoru se scalerem a s podporou rozlišení 4K/60 (4:4:4), HDCP 2.3, HDMI out, seriál, IR, LAN, Max.přenosová rychlost videa 18 Gbp
18 | Řídicí jednotka IP |  | ks | 2 |  | 0 | Řídicí jednotka systému AV over IP pro konfiguraci, monitorování, ovládání, zálohování, provádění diagnostiky, 2x LAN, podpora protokolů IPv4, TCP, UDP, DHCP, HTTPS, PTPv2, IGMPv2/v3, SSH, bezpečnost: AES-256, 802.1X, Ověřování Active Directory
19 | Centrála řídicího systému |  | ks | 1 |  | 0 | Centrála řídicího systému - LAN, USB 2.0, 3x seriál, 8x IR, 8x I/O, 8x relé, 1x SD slot, pamět min. 2 GB RAM/ 8 GB flash
20 | Aplikace řídicího systému |  | ks | 3 |  | 0 | Aplikace řídicího systému pro tablet, All in One PC a notebook.
21 | PC ALL-IN-ONE dotykový |  | ks | 1 |  | 0 | All In One PC 27" min. rozlišení obrazu 2560 × 1440 px, Procesor - Benchmark Multi‑Core min. 15.652 bodů, integrovaná grafická karta, RAM 32GB DDR5, SSD 1000 GB, Bez mechaniky, Wi-Fi, HDMI a DisplayPort 1,4, 2× USB 3.2, 5× USB 2.0, myš, klávesnice a webová kamera, Windows 11 Pro
22 | NTB dotykový |  | ks | 1 |  | 0 | Notebook - Procesor - Benchmark Multi‑Core min. 10.024 bodů,, dotykový 16" IPS antireflexní, rozlišení min. 1920 × 1200 px, RAM 32GB DDR5-SDRAM, integrovaná grafická karta, SSD 1000GB, numerická klávesnice, podsvícená klávesnice, webkamera, USB 3.2 Gen 1, USB-C, čtečka otisků prstů, WiFi 7, WiFi, 5G modem, Bluetooth, Windows 11 Pro
23 | Switch |  | ks | 2 |  | 0 | 48 Port PoE switch pro AV over IP, Speciální switch pro AV technologie s přednastavením proflu AV over IP
24 | Switch HDMI 2x1 |  | ks | 1 |  | 0 | HDMI switcher, 1x HDMI IN, 2x HDMI OUT, 1x port RS232, podpora rozlišení min. 4K@60Hz (4:4:4), HDR10, HDCP 2.2,
25 | Instalace |  | kpl | 1 |  | 0 | Instalace techniky, zprovoznění, dotažení tras SFTP.CAT7 z režie do přípojných místa v sále dle TZ
26 | Programování |  | kpl | 1 |  | 0 | Školený programátor
27 | Kabeláž |  | set | 1 |  | 0 | Propojovací kabeláž komponent HDMI, LAN, vč. UTP kabel CAT 7 S-FTP
28 | Zaškolení zaměstnanců objednatele |  | set | 1 |  | 0 | Zaškolení v rozsahu potřebném pro užívání díla
Celková cena za dílo (čl. III odst. 1 smlouvy) | [5 empty] | 0
ROČNÍ PREVENTIVNÍ KONTROLY, MIMOZÁRUČNÍ A POZÁRUČNÍ SERVIS
č. | Položka |  | Jednotka | Počet jednotek* | Cena za jednotku v Kč bez DPH | Cena celkem za uvedený počet jednotek
29 | Mimozáruční opravy |  | hod. | 8 |  | 0
30 | Pozáruční opravy |  | hod. | 8 |  | 0
31 | Cena za výjezd |  | kpl | 2 |  | 0
32 | Preventivní servis (roční preventivní kontrola) |  | md | 4 |  | 0 | Cena za jednu roční preventivní kontrolu dodané AV techinky
Celková nabídková cena v Kč bez DPH | [5 empty] | 0
Celková nabídková cena v Kč s DPH | [5 empty] | 0
Dodavatel vyplní pouze žlutě podbarvená pole!
*) Předpokládaný počet jednotek je uveden pouze za účelem porovnání nabídek a vychází z předpokládaného čerpání výše uvedených jednotek zadavatelem (v souladu se zákonem o zadávání veřejných zakázek po dobu 4 let). Zadavatel si vyhrazuje právo uvedené množství čerpat dle svých reálných potřeb, skutečné počty se tak mohou od předpokládaného počtu lišit.