## List1
Příloha č. 2
Požadavky objednatele
Výrobce myčky:
Typové označení technologie/model:
Zadavatelem požadované parametry: | Parametr splněn | parametry nabízené myčky černého nádobí
Granulová myčka černého nádobí | ANO / NE
Minimální kapacita / hod 140x GN 1/1 hloubky 65 mm | ANO / NE
Minimální kapacita na jeden mycí cyklus hod 8x GN 1/1 hloubky 65 mm | ANO / NE
Minimálně 6 mycích programů, z toho nejméně 3 programy s granulemi | ANO / NE
Mycí program s délkou trvání maximálně 3 minuty (nejkratší) | ANO / NE
Mycí program s délkou trvání maximálně 12 minut (nejdelší) | ANO / NE
Ovládací panel s displejem ve výši očí obsluhy stavy, odpočet doby mytí a data HACCP | ANO / NE
Údaje zobrazované na displeji - provozní stavy, odpočet doby mytí a data HACCP | ANO / NE
Systém redukce vodních par vzniklých při mycím cyklu pro snížení množství páry vycházející z myčky po ukončení cyklu | ANO / NE
Maximální spotřeba vody na jeden mycí cyklus 8l | ANO / NE
Topného těleso s dostatečným výkonem ohřevu pro připojení na studenou vodu – musí zajistit doohřev vody mezi jednotlivými cykly bez prodlev v mytí, el. příkon min. 21 kW/400V | ANO / NE
Maximální rozměry skříně 1500x1200x2300 mm při zavřených dveřích | ANO / NE
Příslušenství pro zakládání menších GN o rozměrech až GN 1/9 | ANO / NE
Oplachová sprcha | ANO / NE
ÚPRAVNA VODY (výrobce, typ)
Zadavatelem požadované parametry: | Parametr splněn | parametry nabízené úpravny
Kabinetový změkčovací filtr, objemové řízení plně automatické, řídicí ventil | ANO / NE
plněno monodisperzní hmotou, zasolení 130 g/1l hmoty, průtok min. 1,0 m3/h, objem pryskyřice min. 10l | ANO / NE
kapacita změkčení min. 40 m3 x 0DH, Pro teplotu vody do 43°C, provozní tlak vody 0,2-0,8 Mpa | ANO / NE
Poznámka pro dodavatele:
Dodavatel vyplní žlutě podbarvená pole.
Pole "parametr splněn" - ANO/NE |  | Dodavatel vybere odpověď dle toho, zda daný parametr myčka splňuje, či nikoli (nevyhovující variantu odpověďi dodavatel vymaže).
Pole "parametry nabízené myčky černého nádobí " |  | Dodavatel uvede konkrétní hodnotu parametru - stejnou nebo lepší, než je zadavatelem uvedená/požadovaná.
V případě, že u některé z položek bude uvedeno "NE", bude dodavatel z výběru vyloučen pro nesplnění požadavku/ů zadavatele (objednatele).