## CELKOVY PREHLED
Příloha č. 3
VÝKAZ VÝMĚR
Stálá expozice J. Harcuby, ČNB – pobočka Brno
Pol. | Název části | Cena | Cena
|  | bez DPH | vč. DPH
1. | DODÁVKA A INSTALACE VYBAVENÍ | 0 | 0
| CELKEM | 0 | 0

## Dodávka a instalace vybavení
VÝKAZ VÝMĚR
Stálá expozice J. Harcuby, ČNB – pobočka Brno
TABULKA STAVEBNÍCH PRACÍ
Pol. | Název | Rozměry /mm/ |  |  | Druh | Materiál | Počet | Poznámka | Povrchová | Cena / ks | Cena celkem
| výrobku | d.* | š. * | v.* | uchycení |  | Ks |  | úprava | bez DPH | bez DPH
Panely
PA.01 | Skleněný panel | 1270 | 500 | 2400 | volně stojící | Patka svařená z ocelových plátů, přilepena oboustrannou lepící páskou k podlaze. Do patky volně vložená tabule skla - tvrzené kalené sklo 12mm + folie proti vysypání. Do skleněné tabule bude vygravírován text, následně bude sklo potištěno, poté vykaleno. Svícení do hrany – LED pásek při horní a spodní hraně skla, shora olištováno, dole skryto spolu s trafem v soklu. Text - Jiří Harcuba. Textové umístění dle návrhu v příloze. Velikost písma je proporčně totožná jako v přiloženém návrhu v příloze č.1 | 1 | Digitální potisk skla – specifikace viz. položka G.03! Potisk skla může být už součástí výroby kaleného skla (zapékání potisku při kalení)! - potisk není součástí plnění. Je nutná koordinace mezi dodavatelem, ČNB a a třetí osobu, která bude dodávat grafické mateirály. | Grafitová kovářská barva, mat, odstín antracit. (nutno vzorkovat!) Minimální standard: CHING kovářská grafitová barva. |  | 0
Sokly
SO.01 | sokl | 950* | 650* | 1000* | volně stojící | Vnitřní dřevěná SM konstrukce, opláštěno MDF 18, spáry zatmeleny, zbroušeny. Horní deska a spodní základna – ocelový plát tl.4 mm.Základna půdorysně přesahuje truhlářskou kci soklu. | 1 | Opláštění soklu nebude dotaženo až k ocelové základně = odskočená spodní hrana. (viz. výkres) | MDF: nástřik v tmavé barvě + matný PUR lak – bude vzorkováno (odstín vybere arch.v rámci AD). Ocel: grafitová kovářská barva, mat, odstín antracit. Minimální standard: CHING kovářská grafitová barva. |  | 0
SO.02 | Vyrovnávací soklík pod vitrínu | 1700 | 557 | 388 | volně stojící | Vyrovnávací soklík na schody jako podklad pro vitrínu V.01! Vnitřní svařená ocelová konstrukce jäkl 40/40 mm. Ocelová konstrukce zaujímá celou plochu schodu, vyplní horní plochu schodu/stavebního otvoru/, nosné prvky jsou umístěny pod předpokládané nožky vitríny - nutno zkontrolovat a vyrobit na míru vitríně! Opláštěno z čela a shora ocelovým plechem tl. 4mm Horní opláštění na celou šířku mezi pilíři, nutno počítat +- 10 cm rozdílu, proti nyní definovaným mírám. Nutno dále podložit separační vrstvou kvůli ochraně podlahy Čelní opláštění dobíhá až k podlaze (skrývá schody). Kotvení skryté! Čelní plech opláštění odnímatelný (přístup k elektroinstalaci), horní plech s otvorem na prostup silnoproudého napájení vitríny (bude napojeno uvnitř vyrovnávacího soklíku). Elektroinstalace přivedena do soklíku z boku soklíku. | 5 | Dodavatel ověří únosnost ocelového vyrovnávacího soklíku s ohledem na skutečnou váhu vitríny. Výrobu soklíku a návaznosti je nutné zkoordinovat s výrobou vitríny! Rozměry je nutno ověřit na místě zaměřením! Soklík stojí volně na schodech, nutno pojistit oboustrannou lepicí páskou. Soklík bude dále ukotven k boku sloupu pevnostním šroubem, procházejícím skrz jäkl 40. A to na hmoždinku | Grafitová kovářská barva, mat, odstín antracit. (nutno vzorkovat!) Minimální standard: CHING kovářská grafitová barva. |  | 0
Pozn: *) Rozměry jsou orientační, nutno před výrobou ověřit na základě skutečných rozměrů exponátu.
Vitríny
V.01 | Vysoká vitrína | 1500 | 550 | 2000 | volně stojící | Stěny vitrín: ultračisté sklo bezpečnostní lepené 8 mm. Strop: MDF, ve kterém jsou zapuštěny směrovatelné reflektory LED, včetně kovového eloxovaného roštu pro zavěšení exponátů. PÚ: matný pigmentový nástřik (bude vzorkováno). Dno: matované sklo bezpečnostní vrstvené 10 mm - únosnost 30 kg. Uzamčení vitríny: skrytý bezpečnostní zámek, bezpečnostní třída min. RC3 cylindrický zámek, umístěný mimo sklo 1x v horním a 1x ve spodním Al rámu dveří. Otvírání křídla: bezpečnostní skrytý pant, úhel otevírání dveří min. 90°. Zásuvka pro silikagel: konstrukce z plechu v návaznosti na rám a dno vitríny, vzduchotěsný, uzamykatelný. Spodní rám vitríny: Hliníkový rám vitrínářský rám s certifikací, max. 35mm, tmavý elox (bude vzorkováno).+ nožky s rektifikací. Horní rám vitríny: Hliníkový rám vitrínářský rám s certifikací, max. 35Mm, tmavý elox (bude vzorkováno). Provedení: prachotěsné, parotěsné. Police: float s fólií 10 mm, zavěšené na vodícím ocelovém trubkovém (∅ max. 5mm) závěsném systému v počtu 2 až 3 závěsy na délku police, nosnost police 15 kg, počet polic 2 ks. V trubičce závěsného systému veden přívod silnoproudu ke svítidlům ve stropu vitríny. Vnitřní LED osvětlení vitríny - Atypické stropní zápustné LED svítidlo, 5x směrovatelný reflektor 360°/45° LED 2,5W / 2800K / 140lm / 35° / Ra=90+ Možnost regulace intenzity osvětlení od 20 luxů do 250 luxů. Napaječ 700mA stmívatelný potenciometrem umístěný ve stropu / v soklu. Osvětlení vitríny je včetně vypínače a přívodního kabele dlouhého 3m se zástrčkou. | 5 | Vitrína je postavena na vyrovnávací soklík na schodech. Je nutné zkoordinovat výrobu vitríny a vyrovnávacího soklíku – návaznost nožiček vitríny na ocelovou nosnou konstrukci soklíku. | Vzorkovat materiály vitríny – tmavý elox, strop, dno, skleněné stěny. |  | 0
*) Rozměry jsou orientační, nutno ověřit na stavbě zaměřením!
Ostatní položky
OP.01 | Dílenská (výrobní) dokumentace dodavatele. |  |  |  |  | Výkresová dokumentace atypických výrobků. U typických výrobků předložit technický list. |  |  |  |  | 0
| Instalace | [9 empty] | 0
[9 empty] | CELKEM bez DPH |  | 0
POZNÁMKY:
Rozměry jsou orientační. Prostory, do kterých je fundus umísťován, je nutné před zahájením výroby zaměřit. Rozměry budou též upřesněny podle skutečných parametrů exponátů.
Cenová nabídka bude zahrnovat montáž prvků, jejich dopravu a sestavení v místě stavby!
V případě nesrovnalostí mezi výkazem výměr a výkresem kontaktovat architekta!