## List1
Příloha č. 3 poptávky
Technická specifikace a počet požadované techniky
Druh | Počty kusů | Specifikace | Příslušenství
Kamera | 1ks | Požadujeme kameru se snímačem 35mm CMOS filmový snímač s rozlišením 4K Se dvěma sloty pro SD karty s možností Souběžné/ Individuální nahrávání umožňujícího současně ukládat zálohu záznamu na druhou SD kartu Vstupy/Výstupy Audio XLR-type 3-pin (female) (x2), line/mic/mic +48 V selectable SDI BNC type (1) (3G-SDI/HD-SDI/SD-SDI) Formáty Záznamu 4K XAVC MPEG-4 AVC/H.264 max. 100Mbps; Full-HD XAVC MPEG-4 AVC/H.264 max. 50Mbps; AVCHD MPEG-4 AVC/H.264 AVCHD 2.0 format compatible Funkce Slow motion | 2 ks - záznamové medium 64 – 128 GB s dostatečnou rychlostí pro nahrávání 4K videa
2 ks - baterie s kapacitou 80-90 Wh
Brašna na kameru s nasazeným objektivem
Objektiv | 1ks | Objektiv musí být kompatibilní s kamerou ohnisková vzdálenost: min. 28–135 mm rozsah clony: min. F4–22 stabilizátor optický: ano sluneční clona: ano Manuální ostření, manuální nastavení clony(samostaný kroužek na ovládání clony), zoom ovládaný motorem s možností přepnutí na manuální
Přenosný audio mixážní pult | 1ks | Vstupy: 5 a více XLR/TRS s vlastním ovládáním gain. Záznam na SD/SDHC/SDXC karty Možnost nahrávat v rozlišení až 24-bit/192 kHz a na každý vstup Formát nahrávky WAV (BWF kompatibilní) nebo MP3. Napájení: adeptér nebo baterie Výstupy: min. 2 XLR nebo mini-XLR Mixažní pult s nahráváním může být dodán jako jedno zařízení nebo rozdělen na pult a recorder | 2 ks - karta s kapacitou 32-64GB
Brašna
Přenosné klopové mikroporty | 2ks | Kovové pouzdro vysílače i přijímače. Podsvícený displej. Indikátor stavu baterií . Frekvenční rozsah VF: min. 520 - 860 MHz Mikrofon Směrová charakteristika: kulová