## List2
| Oprava VRV chladící jednotky |  |  |  | Příloha č. 2 poptávky
CENOVÁ TABULKA
Položka | Popis činnosti | počet | MJ | jednotková cena v Kč bez DPH | cena v Kč bez DPH
1 | Odsátí chladiva R22, včetně převzetí k ekologické likvidaci | 1 | kpl |  | 0
2 | Demontáž stávající venkovní jednotky VRV Daikin RSX8K7W1 vč. převzetí k ekologické likvidaci. | 1 | kpl |  | 0
3 | Dodávka a montáž nové chladící jednotky VRV Daikin (replacement) vč. případné úpravy stávajícího vyrovnávacího rámu, bez zásahu do zbývající části systému, tj. zachování stávajících rozvodů chladiva, stávajících vnitřních jednotek s ovladači, a datového propojení venkovní a vnitřních jednotek. Chl. výkon Qch min.= 22kW | 1 | kpl |  | 0
4 | Napojení na stávající rozvody chladiva a silnoproudu, úprava jištění v rozvaděči silnoproudu izolace a veškeré další činnosti a montážní materiál nutný pro kompletaci systému a zprovoznění systému. | 1 | kpl |  | 0
5 | Naplnění systému chladivem (cca 18kg) | 1 | kpl |  | 0
6 | Provedení všech zkoušek a revizí požadovaných platnými právními předpisy a příslušnými ČSN a EN a nutných pro zprovoznění systému Diagnostika systému ) | 1 | kpl |  | 0
7 | Zaškolení obsluhy vypracování předávací dokumentace | 1 |  |  | 0
8 | Ostatní náklady jinde neuvedené nutné pro úspěšné dokončení, zprovoznění a předání díla | 1 | kpl |  | 0
| Celkem v Kč bez DPH (mezisoučet za položky č. 1 až 8) |  |  |  | 0
| Profylaktické prohlídky a kontroly těsnosti | počet/12měsíců | MJ | jednotková cena v Kč bez DPH | celkem za 48 měsíců
9 | Profylaktická prohlídka (včetně nákladů na dopravu) |  | kpl |  | 0
10 | Kontrola těsnosti chladicích okruhů minimálním počtu prohlídek dle platné legislativy (včetně nákladů na dopravu) |  | kpl |  | 0
| Celkem cena v Kč bez DPH (mezisoučet za položky č. 9 a 10) |  |  |  | 0
| Mimozáruční opravy | počet | MJ | jednotková cena v Kč bez DPH
11 | Hodinová sazba za mimozáruční opravy v pracovních dnech tj. pondělí až pátek v době od 6:00 do 22:00 hod. | 1 | hod |  | 0
12 | Hodinová sazba za mimozáruční opravy v době od 22:00 do 6:00 a ve dnech pracovního klidu a volna | 1 | hod |  | 0
13 | Výjezd (tam i zpět) na provedení mimozáruční opravy v pracovních dnech tj. pondělí až pátek v době od 6:00 do 22:00 hod. | 1 | kpl |  | 0
14 | Výjezd (tam i zpět) na provedení mimozáruční opravy v době od 22:00 do 6:00 a ve dnech pracovního klidu a volna | 1 | kpl |  | 0
| Celkem cena v Kč bez DPH (mezisoučet za položky č. 11 až 14) |  |  |  | 0
| Celková nabídková cena v Kč bez DPH |  |  |  | 0