## Dodavatel a podmínky
Příloha č. 2 poptávky
Stavební úpravy vybraných místností budovy ústředí ČNB
Vyplňte následující údaje o dodavateli
Obchodní název
Ulice a č.p.
Místo
PSČ
IČO
DIČ
Kontaktní osoba
telefon, fax
e-mail
Poznámka :
Ve všech listech tohoto souboru můžete měnit pouze buňky s modrým pozadím. Jedná se o tyto údaje : - údaje o firmě - jednotkové ceny položek zadané na maximálně dvě desetinná místa
PODMÍNKY PRO ZPRACOVÁNÍ NABÍDKOVÉ CENY
Preambule
Tento soupis stavebních prací, dodávek a služeb je sestaven jako podklad pro zpracování nabídek dodavatelů na veřejnou zakázku na stavební práce a obsahuje podmínky a požadavky zadavatele, za kterých má být zpracována nabídková cena dodavatelů. Účelem tohoto soupisu je zabezpečit obsahovou shodu všech nabídkových cen a usnadnit následné posouzení předložených cenových nabídek.
Předpokládá se, že dodavatel před zpracováním cenové nabídky pečlivě prostuduje všechny pokyny a podmínky pro zpracování nabídkové ceny obsažené v zadávacích podmínkách a bude se jimi při zpracování nabídkové ceny řídit.
Vymezení některých pojmů
Cenovou soustavou se rozumí uspořádaný soubor informací o stavebních a montážních pracích, materiálech a výrobcích obsahující zatřídění položek, podrobný popis a měrnou jednotku, způsob měření a další technické a cenové podmínky pro možnost stanovení jednotkové ceny.
Cenová soustava
Použitá cenová soustava
Soupisy stavebních prací, dodávek a služeb jsou zpracovány s použitím cenové soustavy zpracované společností RTS, a.s.. Položky z cenové soustavy mají uveden odkaz na cenovou soustavu včetně označení příslušného ceníku.
Technické podmínky
Obsah jednotlivých položek, způsob měření a ostatní další podmínky definující obsah a použití jednotlivých položek jsou obsaženy v cenových a technických podmínkách příslušných ceníků (viz zařazení u položky), které jsou volně dostupné na elektronické adrese www.cenovasoustava.cz
Individuální položky
Položky soupisu prací, které cenová soustava neobsahuje, jsou označeny popisem „vlastní“. Pro tyto položky jsou cenové a technické podmínky definovány jejich popisem, případně odkazem na konkrétní část příslušné dokumentace.
Pokud není u těchto položek uvedeno jinak, zahrnují v sobě dodávku i montáž včetně stavebních přípomocí, pokud tyto nejsou uvedeny jinde.
Závaznost soupisu
Poskytnuté soupisy jsou pro zpracování nabídkové ceny závazné. Je vyloučeno jakékoliv vyřazení položek ze soupisu, doplnění položek do soupisu, slučování položek a jakýkoliv zásah do popisu položky, množství měrných jednotek nebo jakkoliv měnit či upravovat jakýkoliv jiný údaj v soupisu.
Přeprava vybouraných hmot, suti a vytěžené zeminy
Pokud soupis obsahuje i některé technologické položky vztahující se k uložení vytěžené zeminy nebo vybouraných hmot, vodorovné přesuny zeminy nebo vybouraných hmot pak v takových případech zpracovatel soupisu předpokládá určitou přepravní vzdálenost. Pokud z technologického postupu dodavatele vyplývá jiná přepravní vzdálenost, je povinností dodavatele stanovit takovou jednotkovou cenu, aby celková cena položky odpovídala jeho konkrétním technologickým podmínkám a konkrétní přepravní vzdálenosti, při soupisem vymezeném množství měrných jednotek.
Vnitrostaveništní přesun stavebního materiálu
Pokud soupis obsahuje i položky vztahující se ke vnitrostaveništnímu přesunu materiálů (položky označené jako přesun hmot), pak v takových případech je povinností dodavatele stanovit takovou jednotkovou cenu, aby celková cena položky odpovídala jeho konkrétním technologickým podmínkám a konkrétní přepravní vzdálenosti, při soupisem vymezeném množství měrných jednotek.
Vnitrostaveništní přesun hmot prací PSV (pomocná stavební výroba) může být v soupisu stanoven procenticky z hodnoty ceny za provedení příslušných řemeslných prací, dodávek a služeb. V takovém případě není v soupisu uvedeno množství měrných jednotek. Dodavatel ocení celkovou cenu u takové položky přesunu hmot vždy konkrétní částkou v Kč, bez ohledu na to, jakým způsobem k jejímu výpočtu dospěl.
Příplatky za ztížené podmínky prací
Pokud soupis položku příplatku za ztížené podmínky obsahuje, je dodavatel povinen ji ocenit bez ohledu na to, že tento příplatek dodavatel standardně neuplatňuje.
Vedlejší a ostatní náklady
Tyto náklady jsou popsány v samostatné části soupisu stavebních prací, dodávek a služeb s tím, že dodavatel je povinen v rámci těchto nákladů ocenit všechny definované náklady souhrnně pro celou stavbu.

## VzorObjekt (hidden)
Stavba : | 0 | 0
Objekt : |  |  | JKSO :
Rekapitulace stavebního objektu
Zákl. údaje | 0
0
Třídník stavebních objektů:

## VzorPolozky (hidden)
Položkový rozpočet
S:
O:
R:
P.č. | Číslo položky | Název položky | MJ | množství | cena / MJ | celkem

## Rekapitulace Objekt SO 01
Stavba : | 0 | Stavební úpravy vybraných místností budovy ústředí ČNB
Objekt : | SO 01 | Hlavní budova ČNB |  |  | JKSO :
Rekapitulace stavebního objektu
Zákl. údaje | SO 01
Hlavní budova ČNB
Třídník stavebních objektů:
Rozsah:
Rekapitulace soupisů náležejících k objektu
Soupis | [5 empty] | Cena (Kč)
1 | Architektonicko - stavební řešení |  |  |  |  | 0
2 | ZTI |  |  |  |  | 0
3 | Silnoproud |  |  |  |  | 0
4 | Slaboproud |  |  |  |  | 0
5 | Vedlejší a ostatní náklady |  |  |  |  | 0
| Celkem objekt |  | SO 01 |  |  | 0
Rekapitulace DPH
Základ pro DPH |  |  | 15 | % |  | 0
DPH |  |  | 15 | % |  | 0
Základ pro DPH |  |  | 21 | % |  | 0
DPH |  |  | 21 | % |  | 0
Celkem za objekt s DPH | [5 empty] | 0
Rekapitulace soupisu |  |  | 1 | Architektonicko - stavební řešení
Stavební díl | [5 empty] | Cena (Kč)
3 | Svislé a kompletní konstrukce |  |  |  |  | 0
4 | Vodorovné konstrukce |  |  |  |  | 0
6 | Úpravy povrchu, podlahy |  |  |  |  | 0
61 | Upravy povrchů vnitřní |  |  |  |  | 0
63 | Podlahy a podlahové konstrukce |  |  |  |  | 0
9 | Ostatní konstrukce, bourání |  |  |  |  | 0
96 | Bourání konstrukcí |  |  |  |  | 0
97 | Prorážení otvorů |  |  |  |  | 0
99 | Staveništní přesun hmot |  |  |  |  | 0
725 | Zařizovací předměty |  |  |  |  | 0
728 | Vzduchotechnika |  |  |  |  | 0
766 | Konstrukce truhlářské |  |  |  |  | 0
767 | Konstrukce zámečnické |  |  |  |  | 0
771 | Podlahy z dlaždic a obklady |  |  |  |  | 0
776 | Podlahy povlakové |  |  |  |  | 0
784 | Malby |  |  |  |  | 0
D96 | Přesuny suti a vybouraných hmot |  |  |  |  | 0
| Celkem soupis |  | 1 |  |  | 0
Rekapitulace soupisu |  |  | 2 | ZTI
Stavební díl | [5 empty] | Cena (Kč)
721 | Vnitřní kanalizace |  |  |  |  | 0
722 | Vnitřní vodovod |  |  |  |  | 0
723 | Vnitřní plynovod |  |  |  |  | 0
725 | Zařizovací předměty |  |  |  |  | 0
| Celkem soupis |  | 2 |  |  | 0
Rekapitulace soupisu |  |  | 3 | Silnoproud
Stavební díl | [5 empty] | Cena (Kč)
1 | Elektroinstalace |  |  |  |  | 0
2 | Kabely a konstrukce včetně nátěrů |  |  |  |  | 0
3 | Rozváděč 6RD |  |  |  |  | 0
4 | Rozváděč 4RD |  |  |  |  | 0
5 | Demontáže |  |  |  |  | 0
| Celkem soupis |  | 3 |  |  | 0
Rekapitulace soupisu |  |  | 4 | Slaboproud
Stavební díl | [5 empty] | Cena (Kč)
1 | Slaboproud |  |  |  |  | 0
| Celkem soupis |  | 4 |  |  | 0
Rekapitulace soupisu |  |  | 5 | Vedlejší a ostatní náklady
Stavební díl | [5 empty] | Cena (Kč)
VN | Vedlejší náklady |  |  |  |  | 0
ON | Ostatní náklady |  |  |  |  | 0
| Celkem soupis |  | 5 |  |  | 0

## SO 01 1 Pol
Položkový soupis prací a dodávek
Stavební úpravy vybraných místností budovy ústředí ČNB
| SO 01 | Hlavní budova ČNB
| 1 | Architektonicko - stavební řešení
P.č. | Číslo položky | Název položky | MJ | množství | cena / MJ | celkem | Ceník | Cen. soustava
| Ceník, kapitola | Poznámka uchazeče
Díl: | 3 | Svislé a kompletní konstrukce |  |  | 0
310 23-9 Zazdívka otvorů o ploše přes 1 m2 do 4 m2 ve zdivu nadzákladovém cihlami Porotherm
z pomocného pracovního lešení o výšce podlahy do 1900 mm a pro zatížení do 1,5 kPa ve 3P
1 | 310239211RT3 | ...pro jakoukoliv maltu vápenocementovou | m3 | 1.1391 |  | 0 | 801-4 | Vlastní
|  | 0,99*2,25*0,2…3P |  | 0.4455
|  | 0,99*2,25*0,175…3P |  | 0.38981
|  | 0,15*2,25*0,9….2P |  | 0.3038
317 94 Osazení ocelových válcovaných nosníků na zdivu
profilu I, nebo IE, nebo U, nebo UE, nebo L
2 | 317941121R00 | ...bez dodávky materiálu, výšky do 120 mm | t | 0.00594 |  | 0 | 801-1 | RTS 16/ I
|  | 0.00594 |  | 0.00594
3 | 13231056R | tyč ocelová L (úhelník) válcovaná za tepla 11373 (S 235JR); rovnoramenná; tl = 5,00 mm; a = 40,0 mm; b = 40,0 mm | t | 0.00594 |  | 0 | SPCM | RTS 16/ I
|  | 2,97*2/1000 |  | 0.00594
Díl: | 4 | Vodorovné konstrukce |  |  | 0
416 02 Podhledy na kovové konstrukci opláštěné deskami sádrokartonovými
416 02-1 nosná konstrukce z profilů CD s přímým uchycením
4 | 416021128R00 | ...1x deska, tloušťky 12,5 mm | m2 | 4.14 |  | 0 | 801-1 | RTS 16/ I
|  | 3P501 : 4,14 |  | 4.14
Díl: | 6 | Úpravy povrchu, podlahy |  |  | 0
602 01 Omítky stěn z hotových směsí
po jednotlivých vrstvách
5 | 602015112RT3 | ...vrstva jádrová, vápenocementová, tloušťka vrstvy 15 mm, | m2 | 29.1185 |  | 0 | 801-1 | RTS 16/ I
|  | 2P: 0,99*2,25*2 |  | 4.455
|  | 3P:0,99*2,25*2 |  | 4.455
|  | 3P:0,99*2,25*2 |  | 4.455
|  | ostění |  | 15.7535
6 | 602021143RT1 | ...vrstva štuková, vápenosádrová, filcovaná, tloušťka vrstvy 2 mm | m2 | 29.1185 |  | 0 | 801-1 | RTS 16/ I
Díl: | 61 | Upravy povrchů vnitřní |  |  | 0
612 42-1 Oprava vnitřních vápenných omítek stěn
8 | 612421431R00 | ...v množství opravované plochy přes 30 do 50 %, štukových | m2 | 22 |  | 0 | 801-4 | RTS 16/ I
|  | pol. 23 |  | 22
Díl: | 63 | Podlahy a podlahové konstrukce |  |  | 0
632 41-1 Potěr ze suchých směsí
s rozprostřením a uhlazením
11 | 632421113RT3 | ...samonivelační podlahová modifikovaná hmota na bázi cementu, tloušťky 3 mm, ruční zpracování včetně penetrace nebo adhezního můstku | m2 | 61.94 |  | 0 | 801-1 | Vlastní
|  | 15,64+13,63+18,75+13,92 |  | 61.94
Díl: | 9 | Ostatní konstrukce, bourání |  |  | 0
14 | 900r1 | Ochrana před stavebním prachem, OSB + fólie | kpl | 1 |  | 0 |  | Vlastní
15 | 900r2 | Demontáž rozvodů (ZTI, plynovod, el. a prvků stlač. vzduchu) | m | 19.5 |  | 0 |  | Vlastní
16 | 900r3 | Demontáž radiátorů vč. zaslepení rozvodů v m.č. 3P501 | kpl | 1 |  | 0 |  | Vlastní
17 | 900r4 | Demontáž a zpětná montáž radiátoru v mč. 3P502A, úprava rozvodů | kpl | 1 |  | 0 |  | Vlastní
18A | 44984124R | V souvislosti se posunem automatu na kávu cca o 300 mm úprava napjení na vodovod a elektroinstalaci včetně zapravení | kpl | 1 |  | 0 | SPCM | Vlastní
18B | 44984124R | Přístoj hasicí práškový; PG6PDC; výtlačný prostředek dusík; náplň 6 kg; dostřik 5 m; doba činnosti 23 s | kus | 2 |  | 0 | SPCM | RTS 16/ I
18C | 44984124R1 | Vyzdění niky z cihel včetně oboustranné omítky na výšku podlaží v chodbě 3P501, dodávka a montáž dveří š. 600 mm (kopie stávajících) včetně kování shodného s ostatními dveřmi v chodbě | kpl | 1 |  | 0 | SPCM | Vlastní
Díl: | 96 | Bourání konstrukcí |  |  | 0
962 03-2 Bourání zdiva nadzákladového cihelného
nebo vybourání otvorů průřezové plochy přes 4 m2 ve zdivu nadzákladovém, včetně pomocného lešení o výšce podlahy do 1900 mm a pro zatížení do 1,5 kPa (150 kg/m2)
19 | 962032231R00 | ...z cihel pálených nebo vápenopískových, na maltu vápenou nebo vápenocementovou | m3 | 3.869 |  | 0 | 801-3 | RTS 16/ I
|  | 1,355*0,165*3,5 |  | 0.78251
|  | 0,95*0,9*2,3 |  | 1.9665
|  | 1,6*0,2*3,5 |  | 1.12
963 01-6 Demontáž sádrokartonových a sádrovláknitých podhledů
20 | 963016114R00 | ...z desek bez minerální izolace, na jednoduché ocelové konstrukci | m2 | 4.14 |  | 0 | 801-3 | RTS 16/ I
|  | 4.14 |  | 4.14
968 06-1 Vyvěšení nebo zavěšení dřevěných křídel
oken, dveří a vrat, s uložením a opětovným zavěšením po provedení stavebních změn,
21 | 968061125R00 | ...dveří, plochy do 2 m2 | kus | 3 |  | 0 | 801-3 | RTS 16/ I
968 06-2 Vybourání dřevěných rámů
včetně pomocného lešení o výšce podlahy do 1900 mm a pro zatížení do 1,5 kPa (150 kg/m2),
22 | 968062455R00 | ...dveřních zárubní, plochy do 2 m2 | m2 | 5.72 |  | 0 | 801-3 | RTS 16/ I
|  | 0,85*2,2*2 |  | 3.74
|  | 0,9*2,2 |  | 1.98
Díl: | 97 | Prorážení otvorů |  |  | 0
978 05 Odsekání a odebrání obkladů
bez otlučení podkladní omítky
978 05-2 stěn
23 | 978059521R00 | ...z obkládaček vnitřních z jakýchkoliv materiálů | m2 | 22 |  | 0 |  | Vlastní
|  | 3P502a |  | 6
|  | 3P502 |  | 5.6
|  | 3P503 |  | 4
|  | 3P505 |  | 6.4
Díl: | 99 | Staveništní přesun hmot |  |  | 0
998 01-100 Přesun hmot pro budovy s nosnou konstrukcí zděnou
přesun hmot pro budovy občanské výstavby (JKSO 801), budovy pro bydlení (JKSO 803) budovy pro výrobu a služby (JKSO 812) s nosnou svislou konstrukcí zděnou z cihel nebo tvárnic nebo kovovou
24 | 998011003R00 | ...výšky přes 12 do 24 m | t | 8.0509 |  | 0 | 801-1 | RTS 16/ I
Díl: | 725 | Zařizovací předměty |  |  | 0
725 21-08 Demontáž umyvadel
25 | 725210821R00 | ...umyvadel bez výtokových armatur | soubor | 2 |  | 0 | 800-721 | RTS 16/ I
Díl: | 728 | Vzduchotechnika |  |  | 0
26 | 728r1 | Demontáž digestoře a zaslepení potrubí | soubor | 1 |  | 0 |  | Vlastní
Díl: | 766 | Konstrukce truhlářské |  |  | 0
766 66 Montáž dveřních křídel kompletizovaných
27 | 766661112R00 | ...otevíravých, do ocelové nebo fošnové zárubně, jednokřídlových, šířky do 800 mm | kus | 1 |  | 0 |  | Vlastní
|  | použít demontované křídlo, původně o mezi místnostmi 3P501 a 3P818 |  | 1
28 | 766r3a1 | Vyměna koule za kliku, klika včetně dodávky, kopie stávající kliky | kus | 4 |  | 0 |  | Vlastní
|  | 4 ks dveří (stávající klika je z jedné strany, z druhé strany koule) |  | 4
29 | 766r2a1 | Osazení a dodávka dveřní zárubně, dřevěná kopie, dle stávajících zárubní v objektu | kus | 1 |  | 0 |  | Vlastní
|  | dodávka součástí položky |  | 1
29 | 766r3a1 | demontáž, přebroušení, nalakování a montáž dveřních prahů | kpl | 1 |  | 0 |  | Vlastní
|  | v 3P |  | 1
30 | 998766103R00 | ...v objektech výšky do 24 m | t | 0.03 |  | 0 | 800-766 | RTS 16/ I
Díl: | 767 | Konstrukce zámečnické |  |  | 0
31 | 767r1 | Dodávka a osazení zákrytu radiátoru, vzhled dle stávajících zákrytů, včetně mřížky | m | 1.35 |  | 0 |  | Vlastní
32 | 767r2 | Demontáž samozavírače a jeho uskladnění v prostorách objednatele | kus | 2 |  | 0 |  | Vlastní
Díl: | 771 | Podlahy z dlaždic a obklady |  |  | 0
771 21 Kladení dlažby keramické
do tmele, rovnoběžně se stěnou
771 21-5 do tmele
34 | 771212112R00 | ...velikosti do 200 x 200 m | m2 | 15.64 |  | 0 | 800-771 | RTS 16/ I
|  | materiál dodá investor : 11,00+4,14+0,5 (3P501, 3P818) |  | 15.64
771 47 Montáž soklíků z dlaždic keramických
35 | 771475014RU7 | ...výšky 100 mm, soklíků vodorovných, kladených do flexibilního tmele | m | 20.8 |  | 0 | 800-771 | RTS 16/ I
|  | 20.8 |  | 20.8
36 | 771111141Ra1 | Příplatek za složité kladení dlažby | m2 | 15.64 |  | 0 |  | Vlastní
|  | Položka pořadí 34 : 15,6400 |  | 15.64
37 | 77141ra1 | Sokl "štukolustro" | m2 | 0.15 |  | 0 |  | Vlastní
37A | 58582136R | tmel cementový; lepicí; pro interiér i exteriér; mrazuvzdorný; barva šedá; přilnavost k materiálům beton, keram. obklady, dlažby | kg | 62.56 |  | 0 | SPCM | RTS 16/ I
|  | Položka pořadí 34 : 15,64000*4 |  | 62.56
38 | 58582137R | sejmutí a znovu položení obkladu keramického včetně úpravy podkladu v místnosti 3P505A pro montáž připojení umyvadla | m2 | 2 |  | 0 |  | Vlastní
998 77-1 Přesun hmot pro podlahy z dlaždic
50 m vodorovně
39 | 998771103R00 | ...v objektech výšky do 24 m | t | 0.06433 |  | 0 | 800-771 | RTS 16/ I
Díl: | 776 | Podlahy povlakové |  |  | 0
776 42 Lepení soklíků PVC a napojení krytiny na stěnu
40 | 776421100RU1 | ...lepení podlahových soklíků z z Marmolea včetně dodávky soklíku | m | 46.7 |  | 0 | 800-775 | RTS 16/ I
3np :
|  | (3,905+3,905+4,73+4,73) |  | 17.27
|  | -0,85 |  | -0.85
|  | (4,53+4,53+4,68+4,68) |  | 18.42
|  | -0,85 |  | -0.85
|  | (3,75+3,75+3,4+3,4) |  | 14.3
|  | -0,85 |  | -0.85
|  | -0,74 |  | -0.74
776 51-8 Odstranění povlakových podlah z nášlapné plochy
41 | 776511820R00 | ...lepených s podložkou | m2 | 15.64 |  | 0 | 800-775 | RTS 16/ I
|  | pol. 34 |  | 15.64
776 52 Lepení povlakových podlah z plastů
776 52-1 Lepení povlakových podlah z plastů - pásy
výměra je čistá podlahová plocha
42 | 776521110R00 | ...z Marmolea, montáž, | m2 | 53.79 |  | 0 |  | vlastní
|  | 3P505 |  | 13.63
|  | 3502 |  | 18.75
|  | 3P503 |  | 21.41
42A | 28410104R | Marmoleum; v rolích; š = 2 000,0 mm; tl. 2,50 mm; třída zatížení 34 | m2 | 59.169 |  | 0 | SPCM | RTS 16/ I
dle specifikace :
|  | Položka pořadí 42 : 53,79*1,1 |  | 59.169
43 | 776521110R00 | …z koberce, montáž, včetně obšívaných soklíků výšky 8 cm z koberce a lepidla | m2 | 13.92 |  | 0 |  | vlastní
|  | místnost č. 3P502A |  | 13.92
výměra je uvedena jako čistá podlahová plocha bez prořezů a soklíku (zahrnout do jednotkové ceny)
43A | 28410104R | koberec Altro 74 nebo alternativně Maxus 974 (soklík ze stejného materiálu) | m2 | 13.92 |  | 0 |  | vlastní
výměra je uvedena jako čistá podlahová plocha bez prořezů a soklíku (zahrnout do jednotkové ceny)
998 77-6 Přesun hmot pro podlahy povlakové
vodorovně do 50 m
44 | 998776103R00 | ...v objektech výšky do 24 m | t | 0.50829 |  | 0 | 800-775 | RTS 16/ I
Díl: | 784 | Malby |  |  | 0
784 41 Příprava povrchu
784 41-2 Penetrace (napouštění) podkladu
47 | 784151101R00 | ...disperzní, jednonásobná | m2 | 29.1185 |  | 0 | 800-784 | RTS 16/ I
|  | pol. 5 (na místě bouraných obkladů a nových ostění) |  | 29.1185
784 45 Malby z malířských směsí
48 | 784155212R00 | ...otěruvzdorné, bílé, dvojnásobné (dle používaných v ČNB - Mistrál - pro zachování jednotnosti) | m2 | 308.3825 |  | 0 | 800-784 | RTS 16/ I
|  | stěny: 27*3,05+18,37*3,05+21,88*2,8+22,66*3+10,28*2,3+9,12*2,3 |  | 312.2425
|  | stropy: 97,5 |  | 97.5
|  | odečty - otvory: 2*0,85*2,2+3*2,1*4+0,85*2,2*4*2+0,65*2,2*2*4+0,7*2 |  | -56.74
|  | 44.62 |  | -44.62
Díl: | D96 | Přesuny suti a vybouraných hmot |  |  | 0
979 08 Vodorovná doprava suti a vybouraných hmot
979 08-2 suti, se složením a hrubým urovnáním
49 | 979082119R00 | Příplatek k přesunu suti za každých dalších 1000 m | t | 95.3614 |  | 0 | 821-1 | RTS 16/ I
979 08-1 Odvoz suti a vybouraných hmot na skládku
50 | 979081111R00 | ...do 1 km | t | 9.5361 |  | 0 | 801-3 | RTS 16/ I
979 08-4 Poplatek za skládku
51 | 979990001R00 | ...stavební suti | t | 9.5361 |  | 0 | 801-3 | RTS 16/ I
| Architektonicko - stavební řešení celkem |  |  |  |  | 0

## SO 01 2 Pol
Položkový soupis prací a dodávek
Stavební úpravy vybraných místností budovy ústředí ČNB
| SO 01 | Hlavní budova ČNB
R: | 2 | ZTI
P.č. | Číslo položky | Název položky | MJ | množství | cena / MJ | celkem | Ceník | Cen. soustava
| Ceník, kapitola | Poznámka uchazeče
Díl: | 721 | Vnitřní kanalizace |  |  | 0
1 | 721174043 | Potrubí HT připojovací DN 50 | m | 2 |  | 0 |  | Vlastní
2 | 721171803 | Demontáž potrubí z plastových trub připojovacích do D 75 | m | 2 |  | 0 |  | Vlastní
3 | 721171903 | Vsazení odbočky do plastového potrubí D50 | ks | 1 |  | 0 |  | Vlastní
4 | 721171913 | Propojení dosavadního potrubí D50 | ks | 1 |  | 0 |  | Vlastní
5 | Pol__5 | Uzátkování plastového potrubí D50 | ks | 5 |  | 0 |  | Vlastní
Díl: | 722 | Vnitřní vodovod |  |  | 0
6 | 722174022 | Potrubí z PPR D 20 | m | 2 |  | 0 |  | Vlastní
7 | 722181231 | Ochrana potrubí tepelně izolačními trubicemi tl. 15 mm, DN 22 | m | 2 |  | 0 |  | Vlastní
8 | 722220111 | Nástěnka pro výtokový ventil G 1/2 | kus | 2 |  | 0 |  | Vlastní
9 | 722170801 | Demontáž rozvodů z plastů do průměru 25 mm | m | 8 |  | 0 |  | Vlastní
10 | 722170804 | Demontáž rozvodů z plastů do průměru 50 mm | m | 2 |  | 0 |  | Vlastní
11 | 722220851 | Demontáž armatur závitových s jedním závitem do G3/4 | ks | 12 |  | 0 |  | Vlastní
12 | 722220861 | Demontáž armatur závitových se dvěma závity do G3/4 | ks | 2 |  | 0 |  | Vlastní
13 | 722260812 | Demontáž vodoměrů závitových do G3/4 | ks | 2 |  | 0 |  | Vlastní
14 | 722170943 | Spojky pro trubky plastové G3/4 | ks | 4 |  | 0 |  | Vlastní
15 | 722171913 | Odříznutí trubky z plastů D do 25 | ks | 8 |  | 0 |  | Vlastní
16 | 722171932 | Vsazení odbočky do potrubí do D 20 mm | ks | 2 |  | 0 |  | Vlastní
17 | Pol__17 | Uzátkování plastového potrubí do D 25 | ks | 8 |  | 0 |  | Vlastní
Díl: | 723 | Vnitřní plynovod |  |  | 0
18 | 723150801 | Demontáž potrubí svařovaného z ocelových trubek do průměru 32 | m | 7 |  | 0 |  | Vlastní
19 | 723160804 | Demontáž přípojek k plynoměrům bez ochozu G1 | ks | 1 |  | 0 |  | Vlastní
20 | 723160831 | Demontáž rozpěrek G1 | ks | 1 |  | 0 |  | Vlastní
21 | 723080801 | Demontáž středotlakých regulátorů plynu řada jednoduchá | ks | 1 |  | 0 |  | Vlastní
22 | 723260801 | Demontáž plynoměrů PS2 | ks | 1 |  | 0 |  | Vlastní
23 | Pol__23 | Uzátkování potrubí do D 20 | ks | 1 |  | 0 |  | Vlastní
Díl: | 725 | Zařizovací předměty |  |  | 0
24 | 725211701 | Umývátko keramické 450 mm se zápachovou uzávěrkou | soubor | 1 |  | 0 |  | Vlastní
25 | 725813111 | Ventily nástěnné rohové bez připoj.trubičky G1/2 | ks | 2 |  | 0 |  | Vlastní
26 | 725822611 | Baterie umyvadlové stojánkové pákové - dodávka, montáž | soub | 1 |  | 0 |  | Vlastní
27 | 725210821 | Demontáž umyvadel bez výtokových armatur | soub | 2 |  | 0 |  | Vlastní
28 | 725240812 | Demontáž sprchových vaniček | ks | 1 |  | 0 |  | Vlastní
29 | 725820802 | Demontáž stojánkových baterií do jednoho otvoru | ks | 6 |  | 0 |  | Vlastní
30 | 725220919 | Zpětná montáž diturvitové vaničky | ks | 1 |  | 0 |  | Vlastní
| ZTI celkem |  |  |  |  | 0

## SO 01 3 Pol
Položkový soupis prací a dodávek
Stavební úpravy vybraných místností budovy ústředí ČNB
| SO 01 | Hlavní budova ČNB
R: | 3 | Silnoproud
P.č. | Číslo položky | Název položky | MJ | množství | cena / MJ | celkem | Ceník | Cen. soustava
| Ceník, kapitola | Poznámka uchazeče
Díl: | 1 | ELEKTROINSTALACE |  |  | 0
1 | el1 | Dvojnásobná zásuvka, pod omítku nebo do parapetu , 250V,16A, bílá | ks | 9 |  | 0 |  | Vlastní
2 | el2 | Dvojnásobná zásuvka, pod omítku nebo do parapetu, 250V,16A, černá | ks | 9 |  | 0 |  | Vlastní
3 | el3 | Dvojnásobná zásuvka, pod omítku nebo do parapetu, 250V,16A, bordó | ks | 9 |  | 0 |  | Vlastní
4 | el4 | Sériový přepínač v provedení pod omítku, řazení 5, | ks | 4 |  | 0 |  | Vlastní
5 | el5 | ENU1125-Nouzové únikové svítidlo, 230V, 3. hodiny stejného typu jako stávající svítidla | ks | 1 |  | 0 |  | Vlastní
6 | el6 | EJE3112 -Svítidlo, pouze montáž, dodávku zajistí investor | ks | 3 |  | 0 |  | Vlastní
7 | el7 | EBE1118 - LED kancelářské svítidlo (ekvivalent zářivkového svítidla 2x36 W), přisazené, IP23 | ks | 20 |  | 0 |  | Vlastní
Díl: | 2 | KABELY A KONSTRUKCE VČETNĚ NÁTĚRŮ |  |  | 0
8 | el8 | Kabel CYKY 3J x 1,5 | m | 130 |  | 0 |  | Vlastní
9 | el9 | Kabel CYKY 3J x 2,5 | m | 780 |  | 0 |  | Vlastní
10 | el10 | Kabel CYKY 5C x 1,5 | m | 75 |  | 0 |  | Vlastní
11 | el11 | Přístrojová a propojovací krabice | ks | 45 |  | 0 |  | Vlastní
12 | el12 | Materiál úhelník 35x35x3 | kg | 25 |  | 0 |  | Vlastní
13 | el13 | Krabice se svorkami na povrch (Acidur) | ks | 65 |  | 0 |  | Vlastní
14 | el14 | Ukončení kabelů smršťovací záklopkou | ks | 55 |  | 0 |  | Vlastní
15 | el15 | Vodič CYA 6 mm2, žlutozelený | m | 125 |  | 0 |  | Vlastní
16 | el16 | Lišta vkládací plastová 60 x 40, bílá | m | 35 |  | 0 |  | Vlastní
17 | el17 | Instalační trubka 50mm - bezhalogenová - vedená podhledem vč. kotevního a pomoc. materiálu | m | 120 |  | 0 |  | Vlastní
Díl: | 3 | ROZVÁDĚČ 6RD doplněn o |  |  | 0
18 | el18 | Jednopólový jistič B10/1, 230V, 10 A | ks | 4 |  | 0 |  | Vlastní
19 | el19 | Jednopólový jistič B60/1, 230V, 16 A | ks | 2 |  | 0 |  | Vlastní
20 | el20 | Proudový chránič 10A, 230V, 30 mA | ks | 1 |  | 0 |  | Vlastní
21 | el21 | Proudový chránič 16A, 230V, 30 mA | ks | 1 |  | 0 |  | Vlastní
22 | el22 | Vodič CYA 1,5 mm2 | m | 75 |  | 0 |  | Vlastní
23 | el23 | Vodič CYA 2,5 mm2 | m | 60 |  | 0 |  | Vlastní
24 | el24 | Svorka řadová 2,5 mm2 | ks | 30 |  | 0 |  | Vlastní
Díl: | 4 | Rozváděč 4RD doplněn o |  |  | 0
25 | el25 | Jednopólový jistič B10/1, 230V, 10 A | ks | 1 |  | 0 |  | Vlastní
Díl: | 5 | DEMONTÁŽE A ÚPRAVY |  |  | 0
26 | el26 | Demontáže svítidel ELF1112- 12x, EDC1212-3x, EDC1112-3x, EJC1315-3x, , | ks | 21 |  | 0 |  | Vlastní
27 | el27 | Demontáž jednopólové zásuvky EZJ1217-25x, | ks | 25 |  | 0 |  | Vlastní
28 | el28 | Demontáž trojfázové zásuvky EZM1218 | ks | 1 |  | 0 |  | Vlastní
29 | el29 | Demontáž vypínačů EVJ1217-15x | ks | 15 |  | 0 |  | Vlastní
30 | el30 | Demontáž EH08.010 | ks | 1 |  | 0 |  | Vlastní
31 | el31 | Úprava krycího plechu rozvádeče RD6 pro osaz. jističů | ks | 1 |  | 0 |  | Vlastní
32 | el32 | Demontáž kabelu 3x1,5 a 3x2,5 mm2 | m | 490 |  | 0 |  | Vlastní
33 | el33 | Demontáž kabelu 5x1,5 mm2 | m | 55 |  | 0 |  | Vlastní
34 | el34 | Revize včetně revizní zprávy | kpl | 1 |  | 0 |  | Vlastní
| Elektroinstalace celkem |  |  |  |  | 0

## SO 01 4 Pol
Položkový soupis prací a dodávek
S: | 4382017 | Stavební úpravy vybraných místností budovy ústředí ČNB
O: | SO 01 | Hlavní budova ČNB
R: | 4 | Slaboproud
P.č. | Číslo položky | Název položky | MJ | množství | cena / MJ | celkem | Ceník | Cen. soustava
| Ceník, kapitola | Poznámka uchazeče
Díl: | 1 | Slaboproud |  |  | 0
1 | sla1 | Patch Panel 24P-osazený - BK černý, 1U, 24 port,FTP,cat.5e - data | ks | 2 |  | 0 |  | Vlastní
2 | sla2 | Patch Panel 24P-osazený - BK černý, 1U, 24 port,UTP,cat.5e - TLF | ks | 1 |  | 0 |  | Vlastní
3 | sla3 | Vyvazovací kabelový panel s plastovými oky 1U | ks | 3 |  | 0 |  | Vlastní
4 | sla4 | Patch cord FTP cat5e 1 m | ks | 22 |  | 0 |  | Vlastní
5 | sla5 | Patch cord FTP cat5e 2m | ks | 22 |  | 0 |  | Vlastní
6 | sla6 | Patch cord UTP cat5e 1 m | ks | 5 |  | 0 |  | Vlastní
7 | sla7 | Patch cord UTP cat5e 2m | ks | 6 |  | 0 |  | Vlastní
8 | sla8 | Kabel FTP5e LSNH | m | 1800 |  | 0 |  | Vlastní
9 | sla9 | Kabel UTP5e LSNH | m | 425 |  | 0 |  | Vlastní
10 | sla10 | Měření kabelů FTP/UTP Cat5e, vyhotovení protokolu | kpl | 1 |  | 0 |  | Vlastní
11 | sla11 | Zásuvka 2xRJ45 CAT5e, FTP komplet, včetně rámečku bílá, SK data | ks | 20 |  | 0 |  | Vlastní
12 | sla12 | Zásuvka RJ45 CAT5e, UTP komplet, včetně rámečku bílá, TLF | ks | 9 |  | 0 |  | Vlastní
13 | sla13 | Přístrojová krabice do instalačního podparapetního žlabu | ks | 29 |  | 0 |  | Vlastní
14 | sla14 | Univerzální krabice protahovací | ks | 10 |  | 0 |  | Vlastní
15 | sla15 | Instalační trubka 25mm - vedená zdí | m | 20 |  | 0 |  | Vlastní
16 | sla16 | Instalační trubka 50mm - bezhalogenová - vedená podhledem vč. kotevního a pomoc. materiálu | m | 180 |  | 0 |  | Vlastní
17 | sla17 | Kabelový žlab děrovaný100/100/2100mm - parapet.žlab doplnění | m | 4 |  | 0 |  | Vlastní
18 | sla18 | Drobný spotřební materiál | ks | 1 |  | 0 |  | Vlastní
19 | sla19 | Přesunutí stáv. reproduktorů rozhlasu a hodin JČ | ks | 8 |  | 0 |  | Vlastní
20 | sla20 | Reproduktor domácího rozhlasu s nuceným poslechem, výměna za stávající, napojení na stáv. rozvody EPS, do podhledu, D+M | ks | 1 |  | 0 |  | Vlastní
22 | sla22 | Požární ucpávky | kpl | 1 |  | 0 |  | Vlastní
26 | sla26 | Testy a revize | kpl | 1 |  | 0 |  | Vlastní
27 | sla27 | Kabelové knihy od všech systémů | kpl | 1 |  | 0 |  | Vlastní
29 | sla29 | Stavební přípomoce vyjma "kabelové trasy", kompletní, množství určí zhotovitel | kpl | 1 |  | 0 |  | Vlastní
30 | sla30 | Provedení "kabelové trasy" v podhledu chodby 3P, průrazy a demotáže stávajícího podhledu, a uzavření průrazů a prostupů, stěrkování, broušení a malbu v odstínu shodném se stávajícím povrchem | m | 60 |  | 0 |  | Vlastní
31 | sla31 | Demontáže stávajících SLP rozvodů dle výkresové části PD, př.č. 602 a kapitoly B.2.7. části A,B | kpl | 1 |  | 0 |  | Vlastní
| Slaboproud celkem |  |  |  |  | 0

## SO 01 5 Pol
Položkový soupis prací a dodávek | [8 empty] | #LevelZatrideniCeniku#
Stavební úpravy vybraných místností budovy ústředí ČNB
| SO 01 | Hlavní budova ČNB | [6 empty] | STA
R: | 5 | Vedlejší a ostatní náklady
P.č. | Číslo položky | Název položky | MJ | množství | cena / MJ | celkem | Ceník | Cen. soustava
| Ceník, kapitola | Poznámka uchazeče
Díl: | VN | Vedlejší náklady |  |  | 0 |  |  |  |  | DIL
1 | 005121 R | Zařízení staveniště | Soubor | 1 |  | 0 |  | RTS 16/ I |  | POL |  | 21
2 | vn2 | Provoz objednatele - práce v domě, přístup na staveniště přes prostory užívané objednatelem | Soubor | 1 |  | 0 |  | Vlastní |  | POL_NEZ | 99 | 21
3 | vn4 | Koordinační činnost | Soubor | 1 |  | 0 |  | Vlastní |  | POL_NEZ | 99 | 21
Díl: | ON | Ostatní náklady |  |  | 0 |  |  |  |  | DIL
4 | vn5 | Vypracování projektové dokumentace, dílenská dokumentace | Soubor | 1 |  | 0 |  | Vlastní |  | POL_NEZ | 99 | 21
5 | vn6 | Vypracování projektové dokumentace skutečného provedení, DSP | Soubor | 1 |  | 0 |  | Vlastní |  | POL_NEZ | 99 | 21
6 | vn7 | Ostatní náklady jinde neuvedené | soubor | 1 |  | 0 |  | Vlastní |  | POL_NEZ | 99 | 21
| Vedlejší a ostatní náklady celkem |  |  |  |  | 0 | [6 empty] | 15 | 21
[13 empty] | 0 | 0