## List2
| Úprava vzduchotechniky č. 13 v budově ústředí ČNB II |  |  |  | Příloha č. 2 poptávky
CENOVÁ TABULKA
Dodavatel:
Položka | Popis činnosti | počet | MJ | jednotková cena v Kč bez DPH | cena v Kč bez DPH
1 | Úprava přívodní jednotky - výměna ventilátoru a el. motoru (ventilátor s volným oběžným kolem, EC motor), Qv=6000 m3/hod.; p=450 Pa; P=3,6kW (400V) vč. tlumení kmitů a řízení otáček 0..10DCV | 2 | kpl |  | 0
2 | Úprava odtahové jednotky - výměna ventilátoru a el. motoru (ventilátor s volným oběžným kolem, EC motor), Qv=6000 m3/hod.; p=350 Pa; P=3,6kW (400V); vč. tlumení kmitů a řízení otáček 0..10DCV | 2 | kpl |  | 0
3 | Klapka 250x315 ruční ovládání | 1 | ks |  | 0
4 | Klapka 630x315 ruční ovládání | 1 | ks |  | 0
5 | Vyústka obdélníková komfortní 560x200R1 | 3 | ks |  | 0
6 | Příruba do zdi 630x315 s pletivem okatost 20x20mm | 1 | ks |  | 0
7 | Příruba do zdi 710x355 s pletivem okatost 20x20mm | 2 | ks |  | 0
8 | Potrbí sk.I z ocel. pozink. plechu vč. tvar. kusů, 30% v.s. obvod 2630/100% | 1.3 | m² |  | 0
9 | Potrbí sk.I z ocel. pozink. plechu vč. tvar. kusů, 30% v.s. obvod 2630/100% | 4.5 | m² |  | 0
10 | Spojovací a těsnicí materiál | 20 | kg |  | 0
11 | Závěsy | 20 | kg |  | 0
12 | Uvedení do provozu, zaregulování na provozní parametry | 1 | kpl |  | 0
13 | Ostatní náklady jinde neuvedené nutné pro úspěšné dokončení, zprovoznění a předání díla | 1 | kpl |  | 0
14 | Demontáž agregátu v přívodní komoře | 2 | ks |  | 0
15 | Demontáž agregátu v odtahové komoře | 2 | ks |  | 0
16 | Demontáž stávajícího rozvodu obvod 2630 | 5 | m |  | 0
17 | Příprava ke komplexnímu vyzkoušení | 1 | kpl |  | 0
18 | Komplexní vyzkoušení | 1 | kpl |  | 0
19 | Zkušební provoz | 1 | kpl |  | 0
20 | Seznámení s obluhou | 1 | kpl |  | 0
| Investiční náklady celkem v Kč bez DPH (mezisoučet za položky č. 1 až 20) |  |  |  | 0
| Mimozáruční opravy | předpokl. počet hodin / výjezdů po dobu záruky*) | MJ | jednotková cena v Kč bez DPH
21 | Hodinová sazba za mimozáruční opravy v pracovních dnech tj. pondělí až pátek v době od 6:00 do 22:00 hod | 1 | hod |  | 0
22 | Hodinová sazba za mimozáruční opravy v pracovních dnech tj. pondělí až pátek v době od 22:00 do 06:00 hod následujícího dne a dnech pracovního volna (po celý den) | 1 | hod |  | 0
23 | Výjezd zhotovitele (tam i zpět) na provedení mimozáruční opravy v pracovních dnech tj. pondělí až pátek v době od 6:00 do 22:00 hod | 1 | kpl |  | 0
24 | Výjezd zhotovitele (tam i zpět) na provedení mimozáruční opravy v pracovních dnech tj. pondělí až pátek v době od 22:00 do 06:00 hod následujícího dne a ve dnech pracovního volna (po celý den) | 1 | kpl |  | 0
| Celková nabídková cena v Kč bez DPH (součet položek č. 1 až 24) |  |  |  | 0
Poznámka: Ceny se uvadějí v Kč bez DPH
*) Předpokládaný počet hodin / výjezdů po dobu záruky vychází z předpokládaného počtu čerpání zadavatelem. Zadavatel si vyhrazuje právo uvedené množství čerpat dle svých reálných potřeb, tj. přečerpad, nedočerpat nebo vůbez nečerpat; skutečný počet se tak může od předpokládaného počtu lišit.