## cenová tabulka
Příloha č. 2 poptávky
CENOVÁ TABULKA
Výměna chladicího potrubí pro dieselagregáty
Položka | Popis | Předpokládané množství * | Měrná jednotka | Cena za jednotku | Cena celkem v Kč bez DPH
1 | trubka PE 100 SDR 11 90 x 8,2 ** | 100 | m | 0 | 0
2 | koleno elektro PE 90/90° PE 100 SDR 11 ** | 22 | ks | 0 | 0
3 | lisovací přechod na přírubu DN 80 nerez | 4 | ks | 0 | 0
4 | elektro přechod 90 na přírubu DN 80 plast | 4 | ks | 0 | 0
5 | elektro spojka potrubí 90 mm ** | 18 | ks | 0 | 0
6 | návleková parotěsná izolace Tubex Standart 92 x 15 mm ** | 100 | m | 0 | 0
7 | objímky 90 mm, závěsy (na doplnění ) | 50 | ks | 0 | 0
8 | podpůrný pozinkovaný žlab 90 mm | 100 | m | 0 | 0
9 | pomocný a spotřební materiál | 1 | kpl | 0 | 0
10 | montážní práce | 1 | kpl | 0 | 0
11 | demontážní práce, odvoz vyřezaného potrubí a izolace do odpadu | 1 | kpl | 0 | 0
12 | tlaková zkouška | 2 | kpl | 0 | 0
13 | požární utěsnění prostupů pro DN80 - protipožární manžety včetně vyhotovení protokolů o montáži | 16 | ks | 0 | 0
14 | stavební přípomocné práce - úprava otvorů pro vedení potrubí a montáž protipožárních manžet, sádrokartonářské práce | 1 | kpl | 0 | 0
15 | doprava | 1 | kpl | 0 | 0
| Celková nabídková cena v Kč bez DPH |  |  |  | 0
| DPH 21% |  |  |  | 0
| Celková nabídková cena v Kč včetně DPH |  |  |  | 0
* | Počty jednotek v kusech nebo metrech jsou uvedeny podle předpokládaného rozsahu díla; účtovány budou podle skutečnosti.
** | Zadavatel připouští použití variantního materiálu a způsobu spojování (např. lepením). Nutno zachovat DN. V případě dodávky variantního materiálu dodavatel uvede v dalším textu popis materiálu a způsob spojování (lepení nebo svařování).
Případný text dodavatele (viz výše):