## Dodavatel
Vyplňte následující údaje o dodavateli
Název
Ulice a č.p.
Místo
PSČ
IČO
DIČ
Kontaktní osoba
telefon, fax
e-mail
Poznámka :
Ve všech listech tohoto souboru můžete měnit pouze buňky s modrým pozadím. Jedná se o tyto údaje : - údaje o dodavateli - jednotkové ceny položek zadané na maximálně dvě desetinná místa!

## Stavba
-1
Soupis stavebních prací, dodávek a služeb
| Stavba : |  | 12112016
Přemístění odb. knihovny do Hypšmanovy přístavby a rozšíření prostor kongresového centra ČNB
| Zadavatel : |  | ČESKÁ NÁRODNÍ BANKA |  |  | IČO : | 48136450
|  |  | Na příkopě 864/28 |  |  | DIČ : | CZ48136450
|  | 11000 | Praha-Nové Město
| Projektant : |  |  |  |  | IČO :
DIČ :
Rekapitulace stavebních objektů a provozních souborů
| Číslo a název objektu / provozního souboru |  |  |  |  | JKSO | Počet | Cena
| Stavební objekt | [5 empty] | 10
| 9VRN | Vedlejší rozpočtové náklady |  |  |  |  | 1 | 0
| A | 2. etapa - část A - učebny |  |  |  |  | 1 | 0
| B | 2. etapa - část B - konferenční sály |  |  |  |  | 1 | 0
| C | 1. etapa - část C - odb. knihovna |  |  |  |  | 1 | 0
| MaR | Měření a regulace |  |  |  |  | 1 | 0
| SIL | Silnoproud |  |  |  |  | 1 | 0
| SLA | Slaboproud |  |  |  |  | 1 | 0
| UT-CHL | UT-CHL |  |  |  |  | 1 | 0
| VZT | Vzduchotechnika |  |  |  |  | 1 | 0
| ZTI | ZTI |  |  |  |  | 1 | 0
| Celkem za stavbu | [6 empty] | 0
| Rekapitulace DPH | [6 empty] | Cena
| Základ pro DPH |  |  | 15 | % |  |  | 0
| DPH |  |  | 15 | % |  |  | 0
| Základ pro DPH |  |  | 21 | % |  |  | 0
| DPH |  |  | 21 | % |  |  | 0
| Celkem za stavbu s DPH | [6 empty] | 0
| 1. PODMÍNKY PRO ZPRACOVÁNÍ NABÍDKOVÉ CENY | [7 empty] | 1. PODMÍNKY PRO ZPRACOVÁNÍ NABÍDKOVÉ CENY
| Preambule | [7 empty] | Preambule
| Tento soupis stavebních prací, dodávek a služeb je sestaven jako podklad pro zpracování nabídek dodavatelů na veřejnou zakázku na stavební práce a obsahuje podmínky a požadavky zadavatele, za kterých má být zpracována nabídková cena dodavatelů. Účelem tohoto soupisu je zabezpečit obsahovou shodu všech nabídkových cen a usnadnit následné posouzení předložených cenových nabídek. | [7 empty] | Tento soupis stavebních prací, dodávek a služeb je sestaven jako podklad pro zpracování nabídek dodavatelů na veřejnou zakázku na stavební práce a obsahuje podmínky a požadavky zadavatele, za kterých má být zpracována nabídková cena dodavatelů. Účelem tohoto soupisu je zabezpečit obsahovou shodu všech nabídkových cen a usnadnit následné posouzení předložených cenových nabídek.
| Předpokládá se, že dodavatel před zpracováním cenové nabídky pečlivě prostuduje všechny pokyny a podmínky pro zpracování nabídkové ceny obsažené v zadávacích podmínkách a bude se jimi při zpracování nabídkové ceny řídit. Soupis stavebních prací, dodávek a služeb je sestaven v souladu s podmínkami vyhlášky Ministerstva pro místní rozvoj č.169/2016 Sb. | [7 empty] | Předpokládá se, že dodavatel před zpracováním cenové nabídky pečlivě prostuduje všechny pokyny a podmínky pro zpracování nabídkové ceny obsažené v zadávacích podmínkách a bude se jimi při zpracování nabídkové ceny řídit. Soupis stavebních prací, dodávek a služeb je sestaven v souladu s podmínkami vyhlášky Ministerstva pro místní rozvoj č.169/2016 Sb.
| Vymezení některých pojmů | [7 empty] | Vymezení některých pojmů
Pro účely zpracování nabídkové ceny se jsou použity některé pojmy, pod kterými se rozumí:
| Soupisem stavebních prací dodávek a služeb dokument, ve kterém jsou definovány zadavatelem požadované stavební práce, dodávky a služby v podrobnostech nezbytných pro zpracování cenové nabídky dodavatele. Soupis obsahuje i vymezení požadovaného množství stavebních prací, dodávek a služeb. | [7 empty] | Soupisem stavebních prací dodávek a služeb dokument, ve kterém jsou definovány zadavatelem požadované stavební práce, dodávky a služby v podrobnostech nezbytných pro zpracování cenové nabídky dodavatele. Soupis obsahuje i vymezení požadovaného množství stavebních prací, dodávek a služeb.
| Cenovou soustavou uspořádaný soubor informací o stavebních a montážních pracích, materiálech a výrobcích obsahující zatřídění položek, podrobný popis a měrnou jednotku, způsob měření a další technické a cenové podmínky pro možnost stanovení jednotkové ceny. | [7 empty] | Cenovou soustavou uspořádaný soubor informací o stavebních a montážních pracích, materiálech a výrobcích obsahující zatřídění položek, podrobný popis a měrnou jednotku, způsob měření a další technické a cenové podmínky pro možnost stanovení jednotkové ceny.
0
| Cenová soustava | [7 empty] | Cenová soustava
0
| Použitá cenová soustava | [7 empty] | Použitá cenová soustava
Soupisy stavebních prací, dodávek a služeb jsou zpracovány s použitím cenové soustavy zpracované společností RTS, a.s.. Položky z cenové soustavy mají uveden odkaz na cenovou soustavu včetně označení příslušného ceníku.
0
Technické podmínky
| Obsah jednotlivých položek, způsob měření a ostatní další podmínky definující obsah a použití jednotlivých položek jsou obsaženy v cenových a technických podmínkách příslušných ceníků (viz zařazení u položky), které jsou volně dostupné na elektronické adrese www.cenovasoustava.cz | [7 empty] | Obsah jednotlivých položek, způsob měření a ostatní další podmínky definující obsah a použití jednotlivých položek jsou obsaženy v cenových a technických podmínkách příslušných ceníků (viz zařazení u položky), které jsou volně dostupné na elektronické adrese www.cenovasoustava.cz
0
Individuální položky
| Položky soupisu prací, které cenová soustava neobsahuje, jsou označeny popisem „vlastní“. Pro tyto položky jsou cenové a technické podmínky definovány jejich popisem, případně odkazem na konkrétní část příslušné dokumentace. | [7 empty] | Položky soupisu prací, které cenová soustava neobsahuje, jsou označeny popisem „vlastní“. Pro tyto položky jsou cenové a technické podmínky definovány jejich popisem, případně odkazem na konkrétní část příslušné dokumentace.
| Pokud není u těchto položek uvedeno jinak, zahrnují v sobě dodávku i montáž včetně stavebních přípomocí, poud tyto ejsou uvedeny jinde. | [7 empty] | Pokud není u těchto položek uvedeno jinak, zahrnují v sobě dodávku i montáž včetně stavebních přípomocí, poud tyto ejsou uvedeny jinde.
Závaznost soupisu
0
| Poskytnuté soupisy jsou pro zpracování nabídkové ceny závazné. Je vyloučeno jakékoliv vyřazení položek ze soupisu, doplnění položek do soupisu, slučování položek a jakýkoliv zásah do popisu položky, množství měrných jednotek nebo jakkoliv měnit či upravovat jakýkoliv jiný údaj v soupisu. | [7 empty] | Poskytnuté soupisy jsou pro zpracování nabídkové ceny závazné. Je vyloučeno jakékoliv vyřazení položek ze soupisu, doplnění položek do soupisu, slučování položek a jakýkoliv zásah do popisu položky, množství měrných jednotek nebo jakkoliv měnit či upravovat jakýkoliv jiný údaj v soupisu.
| Zvláštní podmínky pro stanovení nabídkové ceny | [7 empty] | Zvláštní podmínky pro stanovení nabídkové ceny
| Přeprava vybouraných hmot, suti a vytěžené zeminy | [7 empty] | Přeprava vybouraných hmot, suti a vytěžené zeminy
| Pokud soupis obsahuje i některé technologické položky vztahující se k uložení vytěžené zeminy nebo vybouraných hmot, vodorovné přesuny zeminy nebo vybouraných hmot pak v takových případech zpracovatel soupisu předpokládá určitou přepravní vzdálenost. Pokud z technologického postupu dodavatele vyplývá jiná přepravní vzdálenost, je povinností dodavatele stanovit takovou jednotkovou cenu, aby celková cena položky odpovídala jeho konkrétním technologickým podmínkám a konkrétní přepravní vzdálenosti, při soupisem vymezeném množství měrných jednotek. | [7 empty] | Pokud soupis obsahuje i některé technologické položky vztahující se k uložení vytěžené zeminy nebo vybouraných hmot, vodorovné přesuny zeminy nebo vybouraných hmot pak v takových případech zpracovatel soupisu předpokládá určitou přepravní vzdálenost. Pokud z technologického postupu dodavatele vyplývá jiná přepravní vzdálenost, je povinností dodavatele stanovit takovou jednotkovou cenu, aby celková cena položky odpovídala jeho konkrétním technologickým podmínkám a konkrétní přepravní vzdálenosti, při soupisem vymezeném množství měrných jednotek.
| Vnitrostaveništní přesun stavebního materiálu | [7 empty] | Vnitrostaveništní přesun stavebního materiálu
Pokud soupis obsahuje i položky vztahující se ke vnitrostaveništnímu přesunu materiálů (položky označené jako přesun hmot), pak v takových případech je povinností dodavatele stanovit takovou jednotkovou cenu, aby celková cena položky odpovídala jeho konkrétním technologickým podmínkám a konkrétní přepravní vzdálenosti, při soupisem vymezeném množství měrných jednotek.
| Vnitrostaveništní přesun hmot prací PSV (pomocná stavební výroba) může být v soupisu stanoven procenticky z hodnoty ceny za provedení příslušných řemeslných prací, dodávek a služeb. V takovém případě není v soupisu uvedeno množství měrných jednotek. Dodavatel ocení celkovou cenu u takové položky přesunu hmot vždy konkrétní částkou v Kč, bez ohledu na to, jakým způsobem k jejímu výpočtu dospěl. | [7 empty] | Vnitrostaveništní přesun hmot prací PSV (pomocná stavební výroba) může být v soupisu stanoven procenticky z hodnoty ceny za provedení příslušných řemeslných prací, dodávek a služeb. V takovém případě není v soupisu uvedeno množství měrných jednotek. Dodavatel ocení celkovou cenu u takové položky přesunu hmot vždy konkrétní částkou v Kč, bez ohledu na to, jakým způsobem k jejímu výpočtu dospěl.
0
Příplatky za ztížené podmínky prací
| Pokud soupis položku příplatku za ztížené podmínky obsahuje, je dodavatel povinen ji ocenit bez ohledu na to, že tento příplatek dodavatel standardně neuplatňuje. | [7 empty] | Pokud soupis položku příplatku za ztížené podmínky obsahuje, je dodavatel povinen ji ocenit bez ohledu na to, že tento příplatek dodavatel standardně neuplatňuje.
0
| Vedlejší a ostatní náklady | [7 empty] | Vedlejší a ostatní náklady
Tyto náklady jsou popsány v samostatné části soupisu stavebních prací, dodávek a služeb s tím, že dodavatel je povinen v rámci těchto nákladů ocenit všechny definované náklady souhrnně pro celou stavbu.
0
| 2. ELEKTRONICKÁ PODOBA SOUPISU | [7 empty] | 2. ELEKTRONICKÁ PODOBA SOUPISU
| Elektronická podoba soupisu | [7 empty] | Elektronická podoba soupisu
| V souladu se zákonem jsou předložené soupisy zpracovány i v elektronické podobě. Elektronickou podobou soupisu stavebních prací, dodávek a služeb je formát MS EXCEL. | [7 empty] | V souladu se zákonem jsou předložené soupisy zpracovány i v elektronické podobě. Elektronickou podobou soupisu stavebních prací, dodávek a služeb je formát MS EXCEL.
Popis formátu soupisu odpovídá svou strukturou vzorovému soupisu volně dostupnému na internetové adrese:
www.stavebnionline.cz/soupis
0
Zpracování elektronické podoby soupisu
| Předaný formát MS EXCEL je nepřístupným (uzamčeným) souborem, do kterého dodavatel doplňuje pouze jednotkové ceny ke všem položkám. Ostatní cenové údaje, jako celková cena položky, mezisoučty za stavební či funkční díly nebo součty celkové ceny stavebního objektu, jakož i cena stavby jsou výsledkem vložených matematických vzorců v příslušných pozicích souboru. | [7 empty] | Předaný formát MS EXCEL je nepřístupným (uzamčeným) souborem, do kterého dodavatel doplňuje pouze jednotkové ceny ke všem položkám. Ostatní cenové údaje, jako celková cena položky, mezisoučty za stavební či funkční díly nebo součty celkové ceny stavebního objektu, jakož i cena stavby jsou výsledkem vložených matematických vzorců v příslušných pozicích souboru.
| Závěrečné ustanovení | [7 empty] | Závěrečné ustanovení
| Ostatní podmínky vztahující se ke zpracování nabídkové ceny jsou uvedeny v zadávací dokumentaci. | [7 empty] | Ostatní podmínky vztahující se ke zpracování nabídkové ceny jsou uvedeny v zadávací dokumentaci.
0

## VzorObjekt (hidden)
Stavba : | 12112016 | Přemístění odb. knihovny do Hypšmanovy přístavby a rozšíření prostor kongresového centra ČNB
Objekt : |  |  | JKSO :
Rekapitulace stavebního objektu
Zákl. údaje | 0
0
Třídník stavebních objektů:

## VzorPolozky (hidden)
Položkový rozpočet
S:
O:
R:
P.č. | Číslo položky | Název položky | MJ | množství | cena / MJ | celkem

## Rekapitulace Objekt 9VRN
Stavba : | 12112016 | Přemístění odb. knihovny do Hypšmanovy přístavby a rozšíření prostor kongresového centra ČNB
Objekt : | 9VRN | Vedlejší rozpočtové náklady |  |  | JKSO : |  | STA
Rekapitulace stavebního objektu
Zákl. údaje | 9VRN
Vedlejší rozpočtové náklady
Třídník stavebních objektů:
Rozsah:
Rekapitulace soupisů náležejících k objektu
Soupis | [5 empty] | Cena (Kč)
1 | VON |  |  |  |  | 0 | 0 | 0
| Celkem objekt |  | 9VRN |  |  | 0
[6 empty] | Rekapitulace DPH | 0 | 0
Základ pro DPH |  |  | 15 | % |  | 0
DPH |  |  | 15 | % |  | 0
Základ pro DPH |  |  | 21 | % |  | 0
DPH |  |  | 21 | % |  | 0
Celkem za objekt s DPH | [5 empty] | 0
Rekapitulace soupisu |  |  | 1 | VON |  |  |  |  | VON
Stavební díl | [5 empty] | Cena (Kč)
VN | Vedlejší náklady |  |  |  |  | 0
ON | Ostatní náklady |  |  |  |  | 0
| Celkem soupis |  | 1 |  |  | 0

## 9VRN 1 Pol
Položkový soupis prací a dodávek | [8 empty] | #LevelZatrideniCeniku#
S: | 12112016 | Přemístění odb. knihovny do Hypšmanovy přístavby a rozšíření prostor kongresového centra ČNB
O: | 9VRN | Vedlejší rozpočtové náklady | [6 empty] | STA
R: | 1 | VON
P.č. | Číslo položky | Název položky | MJ | množství | cena / MJ | celkem | Ceník | Cen. soustava
| Ceník, kapitola | Poznámka uchazeče
Díl: | VN | Vedlejší náklady |  |  | 0 |  |  |  |  | DIL
1 | 005121 R | Zařízení staveniště | Soubor | 1 |  | 0 |  | RTS 16/ I |  | POL |  | 21
2 | vn2 | Provoz objednatele | Soubor | 1 |  | 0 |  | Vlastní |  | POL_NEZ | 99 | 21
|  | Provoz objednatele - práce v bytovém domě, přístup na staveniště přes prostory užívané objednatelem : 1 |  | 1
3 | vn2 | Provoz objednatele | Soubor | 1 |  | 0 |  | Vlastní |  | POL_NEZ | 99 | 21
|  | dle ustanovení ve smlouvě o dílo (např. provádění hlučných prací v určené době, dodržení požadavků na vstupy dle přílohy smlouvy Bezpečnostní požadavky objednatele atd.) : 1 |  | 1
4 | vn3 | Postupná kolaudace vč. zajištění kolaudačního souhlasu nebo rozhodnutí, dle ustanovení ve smlouvě o dílo | Soubor | 1 |  | 0 |  | Vlastní |  | POL_NEZ | 99 | 21
5 | vn4 | Koordinační činnost, dle ustanovení ve smlouvě o dílo | Soubor | 1 |  | 0 |  | Vlastní |  | POL_NEZ | 99 | 21
Díl: | ON | Ostatní náklady |  |  | 0 |  |  |  |  | DIL
6 | vn7 | Zábory, množství určí zhotovitel | soubor | 1 |  | 0 |  | Vlastní |  | POL_NEZ | 1 | 21
7 |  | Odvoz vybourané suti na skládku a poplatek za skládku pro všechny etapy výjma ZTI, pro ZTI oceněno samostatně | soubor | 1 |  | 0 |  | Vlastní
8 | vn5 | Vypracování projektové dokumentace, dílenská dokumentace | Soubor | 1 |  | 0 |  | Vlastní |  | POL_NEZ | 99 | 21
9 | vn6 | Vypracování projektové dokumentace, dokumentace skutečného provedení stavby, dle ustanovení ve smlouvě o dílo | Soubor | 1 |  | 0 |  | Vlastní |  | POL_NEZ | 99 | 21
10 | vn8 | Vypracování projektové dokumentace, pro projednání s MHMP OPP dle vydaného závazného stanoviska | Soubor | 1 |  | 0 |  | Vlastní |  | POL_NEZ | 99 | 21
[10 empty] | POL_NEZ | 99 | 21
| Celkem za objekt |  |  |  |  | 0 | [6 empty] | 15 | 21
[13 empty] | 0 | 0

## Rekapitulace Objekt A
Stavba : | 12112016 | Přemístění odb. knihovny do Hypšmanovy přístavby a rozšíření prostor kongresového centra ČNB
Objekt : | A | 2. etapa - část A - učebny |  |  | JKSO : |  | STA
Rekapitulace stavebního objektu
Zákl. údaje | A
2. etapa - část A - učebny
Třídník stavebních objektů:
Rozsah:
Rekapitulace soupisů náležejících k objektu
Soupis | [5 empty] | Cena (Kč)
1 | stavební rozpočet |  |  |  |  | 0 | 0 | 0
| Celkem objekt |  | A |  |  | 0
[6 empty] | Rekapitulace DPH | 0 | 0
Základ pro DPH |  |  | 15 | % |  | 0
DPH |  |  | 15 | % |  | 0
Základ pro DPH |  |  | 21 | % |  | 0
DPH |  |  | 21 | % |  | 0
Celkem za objekt s DPH | [5 empty] | 0
Rekapitulace soupisu |  |  | 1 | stavební rozpočet |  |  |  |  | stavební rozpočet
Stavební díl | [5 empty] | Cena (Kč)
3 | Svislé a kompletní konstrukce |  |  |  |  | 0
4 | Vodorovné konstrukce |  |  |  |  | 0
61 | Upravy povrchů vnitřní |  |  |  |  | 0
9 | Ostatní konstrukce, bourání |  |  |  |  | 0
95 | Dokončovací konstrukce na pozemních stavbách |  |  |  |  | 0
96 | Bourání konstrukcí |  |  |  |  | 0
99 | Staveništní přesun hmot |  |  |  |  | 0
713 | Izolace tepelné |  |  |  |  | 0
714 | Izolace akustické a protiotřesové |  |  |  |  | 0
767 | Konstrukce zámečnické |  |  |  |  | 0
775 | Podlahy vlysové a parketové |  |  |  |  | 0
784 | Malby |  |  |  |  | 0
| Celkem soupis |  | 1 |  |  | 0

## A 1 Pol
Položkový soupis prací a dodávek | [8 empty] | #LevelZatrideniCeniku#
S: | 12112016 | Přemístění odb. knihovny do Hypšmanovy přístavby a rozšíření prostor kongresového centra ČNB
O: | A | 2. etapa - část A - učebny | [6 empty] | STA
R: | 1 | stavební rozpočet
P.č. | Číslo položky | Název položky | MJ | množství | cena / MJ | celkem | Ceník | Cen. soustava
| Ceník, kapitola | Poznámka uchazeče
Díl: | 3 | Svislé a kompletní konstrukce |  |  | 0 |  |  |  |  | DIL
| 311 23 Zdivo nosné z cihel a tvarovek pálených | [7 empty] | 0
| 311 23-1 pod omítku | [7 empty] | 1
1 | 311231136R00 | ...z cihel plných, 250x120x65 mm, P 15, na maltu MC 10 | m3 | 1 |  | 0 | 801-1 | RTS 16/ I |  | POL |  | 21
|  | 5*0,4*0,5 |  | 1
Díl: | 4 | Vodorovné konstrukce |  |  | 0 |  |  |  |  | DIL
| 416 02 Podhledy na kovové konstrukci opláštěné deskami sádrokartonovými | [7 empty] | 0
| 416 02-1 nosná konstrukce z profilů CD s přímým uchycením | [7 empty] | 1
2 | 416021128R00 | ...1x deska, tloušťky 15 mm, protipožární impregnovaná | m2 | 25 |  | 0 | 801-1 | RTS 16/ I |  | POL |  | 21
|  | bankovní klub : 25 |  | 25
3 | 413121011Ra1 | Montáž trámů, průvlaků apod., vodorovných do 3,0 t, dle postupu v konstrukčí části, vč. dodávky | kus | 1 |  | 0 |  | Vlastní |  | POL_NEZ | 1 | 21
|  | vč. zajištění dílenské dokumentace, přítomntosti statika v průběhu realizace, kontrolní měření průhybu nosníků : 1 |  | 1
bankovní klub :
Díl: | 61 | Upravy povrchů vnitřní |  |  | 0 |  |  |  |  | DIL
| 612 42 Omítky vnitřní stěn vápenné nebo vápenocementové v podlaží i ve schodišti | [7 empty] | 0
4 | 612421615R00 | ...hrubé zatřené | m2 | 13.72 |  | 0 | 801-1 | RTS 16/ I |  | POL |  | 21
|  | 1*3,11*2 |  | 6.22
|  | 5*1,5 |  | 7.5
| 612 44-1 Oprava vnitřních hladkých sádrových omítek stěn | [7 empty] | 0
5 | 612441441R00 | ...v množství opravované plochy přes 30 do 50 % | m2 | 63.1019 |  | 0 | 801-4 | RTS 16/ I |  | POL |  | 21
|  | 3,11*(1,88+1,24+5*0,6+3,4+1,3+1,3+4,2+5*0,6+0,97) |  | 63.1019
| 612 47-5 Omítka vnitřního ostění ze suché maltové směsi | [7 empty] | 0
| okenního nebo dveřního, z pomocného pracovního lešení o výšce podlahy do 1900 mm a pro zatížení do 1,5 kPa, | [8 empty] | SPX
6 | 612445921RT2 | ...sádrové, tloušťky 15 mm | m2 | 13.72 |  | 0 | 801-4 | RTS 16/ I |  | POL |  | 21
|  | 1*3,11*2 |  | 6.22
|  | 5*1,5 |  | 7.5
Díl: | 9 | Ostatní konstrukce, bourání |  |  | 0 |  |  |  |  | DIL
7 | 900r2 | Ochrana a zakrývání výplní otvorů a jiných nedotčených konstrukcí | kpl | 1 |  | 0 |  | Vlastní |  | POL_NEZ | 1 | 21
|  | u kterých je nebezpečí mechanického poškození nárazem nebo prachem, prachotěsné utěsnění prostor, ve kterých nebudou probíhat stavební práce. Jedná se zejména o dveře včetně obložení, zábradlí, dřevěné a mramorové obklady,schodiště na trasportní cestě, po : 1 |  | 1
7a | 901r2 | Demontáž, úschova a přesun dveří mezi MP602 a MP602A | kpl | 1 |  | 0 |  | Vlastní
Díl: | 95 | Dokončovací konstrukce na pozemních stavbách |  |  | 0 |  |  |  |  | DIL
| 952 90 Vyčištění budov a ostatních objektů | [7 empty] | 0
| 952 90-11 budov bytové nebo občanské výstavby - zametení a umytí podlah, dlažeb, obkladů, schodů v místnostech, chodbách a schodištích, vyčištění a umytí oken, dveří s rámy, zárubněmi, umytí a vyčištění jiných zasklených a natíraných ploch a zařizovacích předmětů před předáním do užívání | [7 empty] | 1 | [5 empty] | 952 90-11 budov bytové nebo občanské výstavby - zametení a umytí podlah, dlažeb, obkladů, schodů v místnostech, chodbách a schodištích, vyčištění a umytí oken, dveří s rámy, zárubněmi, umytí a vyčištění jiných zasklených a natíraných ploch a zařizovacích předmětů před předáním do užívání
8 | 952901114R00 | ...světlá výška podlaží přes 4 m | m2 | 263.13 |  | 0 | 801-1 | RTS 16/ I |  | POL |  | 21
|  | 87,71*3 |  | 263.13
9 | 954125208Ra1 | Obklad ocel.nosníků,3 stranný, včetně držáku roštu 2x RFI tl.15mm, REI 45 DP 1 | m2 | 6.5 |  | 0 |  | Vlastní |  | POL_NEZ | 1 | 21
|  | obklad nosného rámu po vybourání příčky : 5*(0,4+0,5+0,4) |  | 6.5
Díl: | 96 | Bourání konstrukcí |  |  | 0 |  |  |  |  | DIL
| 962 03-2 Bourání zdiva nadzákladového cihelného | [7 empty] | 0
| nebo vybourání otvorů průřezové plochy přes 4 m2 ve zdivu nadzákladovém, včetně pomocného lešení o výšce podlahy do 1900 mm a pro zatížení do 1,5 kPa (150 kg/m2) | [8 empty] | SPX |  |  |  |  | nebo vybourání otvorů průřezové plochy přes 4 m2 ve zdivu nadzákladovém, včetně pomocného lešení o výšce podlahy do 1900 mm a pro zatížení do 1,5 kPa (150 kg/m2)
10 | 962032231R00 | ...z cihel pálených nebo vápenopískových, na maltu vápenou nebo vápenocementovou | m3 | 6.22 |  | 0 | 801-3 | RTS 16/ I |  | POL |  | 21
|  | 5*0,4*3,11 |  | 6.22
Díl: | 99 | Staveništní přesun hmot |  |  | 0 |  |  |  |  | DIL
| 998 01-100 Přesun hmot pro budovy s nosnou konstrukcí zděnou | [7 empty] | 0
| přesun hmot pro budovy občanské výstavby (JKSO 801), budovy pro bydlení (JKSO 803) budovy pro výrobu a služby (JKSO 812) s nosnou svislou konstrukcí zděnou z cihel nebo tvárnic nebo kovovou | [8 empty] | SPX |  |  |  |  | přesun hmot pro budovy občanské výstavby (JKSO 801), budovy pro bydlení (JKSO 803) budovy pro výrobu a služby (JKSO 812) s nosnou svislou konstrukcí zděnou z cihel nebo tvárnic nebo kovovou
11 | 998011003R00 | ...výšky přes 12 do 24 m | t | 5.3439 |  | 0 | 801-1 | RTS 16/ I |  | POL |  | 21
Díl: | 713 | Izolace tepelné |  |  | 0 |  |  |  |  | DIL
12 | 713552121Ra1 | Protipožární ucpávka | kus | 4 |  | 0 |  | Vlastní |  | POL_NEZ | 1 | 21
Díl: | 714 | Izolace akustické a protiotřesové |  |  | 0 |  |  |  |  | DIL
| 714 11 Demontáž akustických obkladů | [7 empty] | 0
13 | 714110801R00 | ...dřevěných panelů | m2 | 54.783 |  | 0 | 800-714 | RTS 16/ I |  | POL |  | 21
|  | 2,7*(1,88+1,24+5*0,6+3,4+1,3+1,3+4,2+5*0,6+0,97) |  | 54.783
14 | 714110802R00 | ...podkladových roštů | m | 136.9575 |  | 0 | 800-714 | RTS 16/ I |  | POL |  | 21
|  | 2,7*(1,88+1,24+5*0,6+3,4+1,3+1,3+4,2+5*0,6+0,97)*2,5 |  | 136.9575
Díl: | 767 | Konstrukce zámečnické |  |  | 0 |  |  |  |  | DIL
| 767 58-8 Demontáž podhledů | [7 empty] | 0
15 | 767581801R00 | ...kazet | m2 | 25 |  | 0 | 800-767 | RTS 16/ I |  | POL |  | 21
|  | bakovní klub : 25 |  | 25
16 | 767582800R00 | ...roštů | m2 | 25 |  | 0 | 800-767 | RTS 16/ I |  | POL |  | 21
|  | bankovní klub : 25 |  | 25
Díl: | 775 | Podlahy vlysové a parketové |  |  | 0 |  |  |  |  | DIL
| 775 51 Podlahy vlysové lepené | [7 empty] | 0
| do tmele (lepidla), rybinovitě nebo palubovitě včetně olištování stěn dřevěnou lištou | [8 empty] | SPX
| 775 51-1 včetně dodávky materiálu | [7 empty] | 1
17 | 775511291R00 | ...z vlysů tloušťky 21 mm, širokých, dubových, třídy I - výběr | m2 | 13.1 |  | 0 | 800-775 | RTS 16/ I |  | POL |  | 21
|  | 5,3*1*2 |  | 10.6
|  | 5*0,5 |  | 2.5
| 775 51-8 Demontáž podlah vlysových lepených | [7 empty] | 0
18 | 775511800R00 | ...včetně lišt | m2 | 11.4 |  | 0 | 800-775 | RTS 16/ I |  | POL |  | 21
|  | 5,7*1*2 |  | 11.4
| 775 59 Ostatní práce | [7 empty] | 0
19 | 775599130R00 | ...přetmelení spárovým tmelem | m2 | 87.71 |  | 0 | 800-775 | RTS 16/ I |  | POL |  | 21
| 775 59-1 lak dřevěných podlah | [7 empty] | 1
20 | 775599147R00 | ...1x základní + 3x lak, přebroušení | m2 | 87.71 |  | 0 | 800-775 | RTS 16/ I |  | POL |  | 21
| 775 59-9 Ostatní opravy na nášlapné ploše | [7 empty] | 0
21 | 775591900R00 | ...broušení vlysů, parket trojnásobné | m2 | 87.71 |  | 0 | 800-775 | RTS 16/ I |  | POL |  | 21
22 | 775r1 | Doplnění soklu, typově k použitým vlysům v učebnách | m | 2 |  | 0 |  | Vlastní |  | POL_NEZ | 1 | 21
| 998 77-5 Přesun hmot pro podlahy vlysové a parketové | [7 empty] | 0
| 50 m vodorovně | [8 empty] | SPX
23 | 998775103R00 | ...v objektech výšky do 24 m | t | 0.32014 |  | 0 | 800-775 | RTS 16/ I |  | POL |  | 21
Díl: | 784 | Malby |  |  | 0 |  |  |  |  | DIL
| 784 41 Příprava povrchu | [7 empty] | 0
| 784 41-2 Penetrace (napouštění) podkladu | [7 empty] | 1
24 | 784151201R00 | ...disperzní, jednonásobná | m2 | 269.094 |  | 0 | 800-784 | RTS 16/ I |  | POL |  | 21
|  | Položka pořadí 25 : 269.09400 |  | 269.094
dle používaní v ČNB :
| 784 45 Malby z malířských směsí | [7 empty] | 0
25 | 784155212R00 | ...otěruvzdorné, , bílé, dvojnásobné | m2 | 269.094 |  | 0 | 800-784 | RTS 16/ I |  | POL |  | 21
|  | dle stávající (Mistrál) používání v ČNB pro zachování jednotnosti |  | 184.191
|  | 3,11*10,3 |  | 32.033
|  | 3,11*5 |  | 15.55
|  | 3,11*12 |  | 37.32
| Celkem za objekt |  |  |  |  | 0 | [6 empty] | 15 | 21
[13 empty] | 0 | 0

## Rekapitulace Objekt B
Stavba : | 12112016 | Přemístění odb. knihovny do Hypšmanovy přístavby a rozšíření prostor kongresového centra ČNB
Objekt : | B | 2. etapa - část B - konferenční sály |  |  | JKSO : |  | STA
Rekapitulace stavebního objektu
Zákl. údaje | B
2. etapa - část B - konferenční sály
Třídník stavebních objektů:
Rozsah:
Rekapitulace soupisů náležejících k objektu
Soupis | [5 empty] | Cena (Kč)
1 | stavební rozpočet |  |  |  |  | 0 | 0 | 0
| Celkem objekt |  | B |  |  | 0
[6 empty] | Rekapitulace DPH | 0 | 0
Základ pro DPH |  |  | 15 | % |  | 0
DPH |  |  | 15 | % |  | 0
Základ pro DPH |  |  | 21 | % |  | 0
DPH |  |  | 21 | % |  | 0
Celkem za objekt s DPH | [5 empty] | 0
Rekapitulace soupisu |  |  | 1 | stavební rozpočet |  |  |  |  | stavební rozpočet
Stavební díl | [5 empty] | Cena (Kč)
3 | Svislé a kompletní konstrukce |  |  |  |  | 0
4 | Vodorovné konstrukce |  |  |  |  | 0
61 | Upravy povrchů vnitřní |  |  |  |  | 0
63 | Podlahy a podlahové konstrukce |  |  |  |  | 0
9 | Ostatní konstrukce, bourání |  |  |  |  | 0
95 | Dokončovací konstrukce na pozemních stavbách |  |  |  |  | 0
96 | Bourání konstrukcí |  |  |  |  | 0
97 | Prorážení otvorů |  |  |  |  | 0
99 | Staveništní přesun hmot |  |  |  |  | 0
711 | Izolace proti vodě |  |  |  |  | 0
713 | Izolace tepelné |  |  |  |  | 0
766 | Konstrukce truhlářské |  |  |  |  | 0
767 | Konstrukce zámečnické |  |  |  |  | 0
771 | Podlahy z dlaždic a obklady |  |  |  |  | 0
775 | Podlahy vlysové a parketové |  |  |  |  | 0
776 | Podlahy povlakové |  |  |  |  | 0
781 | Obklady keramické |  |  |  |  | 0
784 | Malby |  |  |  |  | 0
| Celkem soupis |  | 1 |  |  | 0

## B 1 Pol
Položkový soupis prací a dodávek | [8 empty] | #LevelZatrideniCeniku#
S: | 12112016 | Přemístění odb. knihovny do Hypšmanovy přístavby a rozšíření prostor kongresového centra ČNB
O: | B | 2. etapa - část B - konferenční sály | [6 empty] | STA
R: | 1 | stavební rozpočet
P.č. | Číslo položky | Název položky | MJ | množství | cena / MJ | celkem | Ceník | Cen. soustava
| Ceník, kapitola | Poznámka uchazeče
Díl: | 3 | Svislé a kompletní konstrukce |  |  | 0 |  |  |  |  | DIL
| 310 23-8 Zazdívka otvorů o ploše přes 0,25 m2 do 1 m2 ve zdivu nadzákladovém cihlami pálenými | [7 empty] | 0
| z pomocného pracovního lešení o výšce podlahy do 1900 mm a pro zatížení do 1,5 kPa, | [8 empty] | SPX
1 | 310238211R00 | ...pro jakoukoliv maltu vápenocementovou | m3 | 2.5193 |  | 0 | 801-4 | RTS 16/ I |  | POL |  | 21
|  | 0,795*2,1*0,14 |  | 0.23373
|  | 0,8*2,1*0,17 |  | 0.2856
|  | 2 |  | 2
| 342 01 Příčky z desek sádrokartonových | [7 empty] | 0
| zřízení nosné konstrukce příčky, vložení tepelné izolace tl. do 5 cm, dodávka a montáž desek, přebroušení a tmelení spár a úprava rohů | [8 empty] | SPX
| 342 01-11 jednoduché opláštění bez izolace, konstrukce CW 50 | [7 empty] | 1
2 | 342011131R00 | ...tloušťka příčky 80 mm, desky tloušťky 15 mm, typ standard , bez izolace , požární odolnost EI 15 | m2 | 15 |  | 0 | 801-1 | RTS 16/ I |  | POL |  | 21
|  | mezi podhledy : 15 |  | 15
| 342 26-35 Revizní protipožární dvířka do SDK příček | [7 empty] | 0
3 | 342263513R00 | ...rozměr 300x300 mm, požární odolnost EW 30 | kus | 5 |  | 0 | 801-1 | RTS 16/ I |  | POL |  | 21
Díl: | 4 | Vodorovné konstrukce |  |  | 0 |  |  |  |  | DIL
| 416 02 Podhledy na kovové konstrukci opláštěné deskami sádrokartonovými | [7 empty] | 0
| 416 02-1 nosná konstrukce z profilů CD s přímým uchycením | [7 empty] | 1
4 | 416021128R00 | ...1x deska, tloušťky 15 mm, protipožární impregnovaná | m2 | 234.285 |  | 0 | 801-1 | RTS 16/ I |  | POL |  | 21
|  | 101,66 |  | 101.66
|  | 83,13 |  | 83.13
|  | 1,93 |  | 1.93
|  | 7,95+1,28+1,075+1,4+5,86+30 |  | 47.565
5 | 416r1 | SDK kastlík na obvodové stěně | kpl | 1 |  | 0 |  | Vlastní |  | POL_NEZ | 1 | 21
Díl: | 61 | Upravy povrchů vnitřní |  |  | 0 |  |  |  |  | DIL
| 612 44-1 Oprava vnitřních hladkých sádrových omítek stěn | [7 empty] | 0
6 | 612441241R00 | ...v množství opravované plochy přes 5 do 10 % | m2 | 100 |  | 0 | 801-4 | RTS 16/ I |  | POL |  | 21
Díl: | 63 | Podlahy a podlahové konstrukce |  |  | 0 |  |  |  |  | DIL
| 632 41-1 Potěr ze suchých směsí | [7 empty] | 0
| s rozprostřením a uhlazením | [8 empty] | SPX
7 | 632411104RT1 | ...stěrka anhydritová, samonivelační, vyrovnávací, tloušťky 4 mm, ruční zpracování, stěrka vyrovnávací cementová; plnivo mineální; pro podlahy; samonivelační; pro interier; zátěž střední; tl. vrstvy 3,0 až 10,0 mm; zrnitost do 0,70 mm | m2 | 77.93 |  | 0 | 801-1 | RTS 16/ I |  | POL |  | 21
|  | 12,9 |  | 12.9
|  | 1,93 |  | 1.93
|  | 7,95 |  | 7.95
|  | 1,28 |  | 1.28
|  | 1,75 |  | 1.75
|  | 1,4 |  | 1.4
|  | 5,86 |  | 5.86
|  | 20 |  | 20
|  | 24,86 |  | 24.86
Díl: | 9 | Ostatní konstrukce, bourání |  |  | 0 |  |  |  |  | DIL
8 | 900r2 | Ochrana a zakrývání výplní otvorů a jiných nedotčených konstrukcí | kpl | 1 |  | 0 |  | Vlastní |  | POL_NEZ | 1 | 21
|  | u kterých je nebezpečí mechanického poškození nárazem nebo prachem, prachotěsné utěsnění prostor, ve kterých nebudou probíhat stavební práce. Jedná se zejména o dveře včetně obložení, zábradlí, dřevěné a mramorové obklady,schodiště na trasportní cestě, po : 1 |  | 1
9 | 900r4 | Demontáž zákrytů FC a zpětná montáž | kus | 6 |  | 0 |  | Vlastní |  | POL_NEZ | 1 | 21
10 | 900r6 | Doplnění a opravy dř. obložení | kpl | 1 |  | 0 |  | Vlastní |  | POL_NEZ | 1 | 21
Díl: | 95 | Dokončovací konstrukce na pozemních stavbách |  |  | 0 |  |  |  |  | DIL
| 952 90 Vyčištění budov a ostatních objektů | [7 empty] | 0
| 952 90-11 budov bytové nebo občanské výstavby - zametení a umytí podlah, dlažeb, obkladů, schodů v místnostech, chodbách a schodištích, vyčištění a umytí oken, dveří s rámy, zárubněmi, umytí a vyčištění jiných zasklených a natíraných ploch a zařizovacích předmětů před předáním do užívání | [7 empty] | 1 | [5 empty] | 952 90-11 budov bytové nebo občanské výstavby - zametení a umytí podlah, dlažeb, obkladů, schodů v místnostech, chodbách a schodištích, vyčištění a umytí oken, dveří s rámy, zárubněmi, umytí a vyčištění jiných zasklených a natíraných ploch a zařizovacích předmětů před předáním do užívání
11 | 952901114R00 | ...světlá výška podlaží přes 4 m | m2 | 750 |  | 0 | 801-1 | RTS 16/ I |  | POL |  | 21
|  | 250*3 |  | 750
Díl: | 96 | Bourání konstrukcí |  |  | 0 |  |  |  |  | DIL
| 962 02 Bourání zdiva nadzákladového kamenného | [7 empty] | 0
| nebo vybourání otvorů průřezové plochy přes 4 m2 ve zdivu nadzákladovém, včetně pomocného lešení o výšce podlahy do 1900 mm a pro zatížení do 1,5 kPa (150 kg/m2), | [8 empty] | SPX |  |  |  |  | nebo vybourání otvorů průřezové plochy přes 4 m2 ve zdivu nadzákladovém, včetně pomocného lešení o výšce podlahy do 1900 mm a pro zatížení do 1,5 kPa (150 kg/m2),
| 962 02-2 smíšeného | [7 empty] | 1
12 | 962023391R00 | ...na jakoukoliv maltu vápenou nebo vápenocementovou | m3 | 6.4543 |  | 0 | 801-3 | RTS 16/ I |  | POL |  | 21
|  | 0,8*2,1*0,19 |  | 0.3192
|  | 1,1*2,1*0,135 |  | 0.31185
|  | 3,2*3,55*0,2 |  | 2.272
|  | 2,3*2,3*0,13 |  | 0.6877
|  | 1,8*2,7*0,185 |  | 0.8991
|  | 0,8*2,1*0,16 |  | 0.2688
|  | 1,29*3,6*0,3 |  | 1.3932
|  | 0,8*2,1*0,18 |  | 0.3024
| 965 04 Bourání podkladů pod dlažby nebo litých celistvých dlažeb a mazanin | [7 empty] | 0
13 | 965042241R00 | ...betonových nebo z litého asfaltu, tloušťky přes 100 mm, plochy přes 4 m2 | m3 | 1.677 |  | 0 | 801-3 | RTS 16/ I |  | POL |  | 21
|  | 12,9*0,13 |  | 1.677
| 965 08-1 Bourání dlažeb z dlaždic keramických a z xylolitu litého | [7 empty] | 0
| bez podkladního lože, s jakoukoliv výplní spár | [8 empty] | SPX
14 | 965081713RT1 | ...z keramických dlaždic nebo xylolitových, plochy přes 1 m2 | m2 | 15.28 |  | 0 | 801-3 | RTS 16/ I |  | POL |  | 21
|  | 1,93+2,85+1,28+1,75+1,4+6,07 |  | 15.28
| 968 07-2 Vybourání a vyjmutí kovových rámů a rolet | [7 empty] | 0
| 968 07-21 rámů, včetně pomocného lešení o výšce podlahy do 1900 mm a pro zatížení do 1,5 kPa (150 kg/m2) | [7 empty] | 1
15 | 968072455R00 | ...dveřních zárubní, plochy do 2 m2 | m2 | 15.4 |  | 0 | 801-3 | RTS 16/ I |  | POL |  | 21
|  | 0,6*2*5 |  | 6
|  | 0,8*2 |  | 1.6
|  | 0,9*2 |  | 1.8
|  | 2*3 |  | 6
Díl: | 97 | Prorážení otvorů |  |  | 0 |  |  |  |  | DIL
| 971 02 Vybourání otvorů ve zdivu kamenném a smíšeném | [7 empty] | 0
| základovém nebo nadzákladovém, včetně pomocného lešení o výšce podlahy do 1900 mm a pro zatížení do 1,5 kPa (150 kg/m2), | [8 empty] | SPX
| 971 02-2 ve zdivu smíšeném | [7 empty] | 1
16 | 971028561R00 | ...plochy do 1 m2, tloušťky do 600 mm | m3 | 2.45 |  | 0 | 801-3 | RTS 16/ I |  | POL |  | 21
|  | 5*0,3*0,3 |  | 0.45
|  | 2 |  | 2
| 978 05 Odsekání a odebrání obkladů | [7 empty] | 0
| včetně otlučení podkladní omítky až na zdivo, | [8 empty] | SPX
| 978 05-2 stěn | [7 empty] | 1
17 | 978059531R00 | ...z obkládaček vnitřních z jakýchkoliv materiálů, plochy přes 2 m2 | m2 | 99.398 |  | 0 | 801-3 | RTS 16/ I |  | POL |  | 21
|  | 6,05*2,6 |  | 15.73
|  | 7,43*2,6 |  | 19.318
|  | 4,64*2,6 |  | 12.064
|  | 5,34*2,6 |  | 13.884
|  | 4,82*2,6 |  | 12.532
|  | 9,95*2,6 |  | 25.87
Díl: | 99 | Staveništní přesun hmot |  |  | 0 |  |  |  |  | DIL
| 998 01-100 Přesun hmot pro budovy s nosnou konstrukcí zděnou | [7 empty] | 0
| přesun hmot pro budovy občanské výstavby (JKSO 801), budovy pro bydlení (JKSO 803) budovy pro výrobu a služby (JKSO 812) s nosnou svislou konstrukcí zděnou z cihel nebo tvárnic nebo kovovou | [8 empty] | SPX |  |  |  |  | přesun hmot pro budovy občanské výstavby (JKSO 801), budovy pro bydlení (JKSO 803) budovy pro výrobu a služby (JKSO 812) s nosnou svislou konstrukcí zděnou z cihel nebo tvárnic nebo kovovou
18 | 998011003R00 | ...výšky přes 12 do 24 m | t | 10.862 |  | 0 | 801-1 | RTS 16/ I |  | POL |  | 21
Díl: | 711 | Izolace proti vodě |  |  | 0 |  |  |  |  | DIL
| 711 21 Izolace proti netlakové vodě - nátěry a stěrky | [7 empty] | 0
| 711 21-3 stěrka hydroizolační | [7 empty] | 1
19 | 711212002RT1 | ...proti vlhkosti | m2 | 20.17 |  | 0 | 800-711 | RTS 16/ I |  | POL |  | 21
|  | 1,93+7,95+1,28+1,75+1,4+5,86 |  | 20.17
Díl: | 713 | Izolace tepelné |  |  | 0 |  |  |  |  | DIL
20 | 713552121Ra1 | Protipožární ucpávka | kus | 6 |  | 0 |  | Vlastní |  | POL_NEZ | 1 | 21
Díl: | 766 | Konstrukce truhlářské |  |  | 0 |  |  |  |  | DIL
21 | 766812840Ra1 | Demontáž kuchyňských linek | kus | 1 |  | 0 |  | Vlastní |  | POL_NEZ | 1 | 21
22 | 766r1 | Demontáž, zpětná montáž a nezbytná úprava parapetů na nové větrací mřížky | kus | 6 |  | 0 |  | Vlastní |  | POL_NEZ | 1 | 21
23 | 766r14 | Demontáž, úprava a zpětná montáž stávajícího dřevěného obkladu, práce prováděny velmi citlivě | m2 | 28.6 |  | 0 |  | Vlastní |  | POL_NEZ | 1 | 21
|  | 2,6*(3+2,5+2,5+3) |  | 28.6
24 | 766r6 | Dveře a zárubeň, dle typu D4, křídlo stávající, viz TABULKA VÝROBKŮ D.1.1.b 11, nutnost nové zárubně!! | kus | 1 |  | 0 |  | Vlastní |  | POL_NEZ | 1 | 21
25 | 766r7 | Dveře a zárubeň, dle typu D13, D+M, TABULKA VÝROBKŮ D.1.1.b 11 | kus | 1 |  | 0 |  | Vlastní |  | POL_NEZ | 1 | 21
26 | 766r8 | Dveře a zárubeň, dle typu D14, D+M, TABULKA VÝROBKŮ D.1.1.b 11 | kus | 1 |  | 0 |  | Vlastní |  | POL_NEZ | 1 | 21
27 | 766r9 | Dveře a zárubeň, dle typu D16, křídlo stávající, viz TABULKA VÝROBKŮ D.1.1.b 11, nutnost nové zárubně!! | kus | 1 |  | 0 |  | Vlastní |  | POL_NEZ | 1 | 21
| 998 76-6 Přesun hmot pro konstrukce truhlářské | [7 empty] | 0
| 50 m vodorovně | [8 empty] | SPX
28 | 998766103R00 | ...v objektech výšky do 24 m | t | 0.39 |  | 0 | 800-766 | RTS 16/ I |  | POL |  | 21
Díl: | 767 | Konstrukce zámečnické |  |  | 0 |  |  |  |  | DIL
| 767 58-8 Demontáž podhledů | [7 empty] | 0
29 | 767581801R00 | ...kazet | m2 | 234.65 |  | 0 | 800-767 | RTS 16/ I |  | POL |  | 21
|  | 101,66+83,13+4,79+1,93+2,85+1,28+1,75+1,4+6,07+10+19,79 |  | 234.65
30 | 767582800R00 | ...roštů | m2 | 234.65 |  | 0 | 800-767 | RTS 16/ I |  | POL |  | 21
|  | Položka pořadí 29 : 234.65000 |  | 234.65
31 | 767r1 | Větrací mřížka k FC - atyp, D+M | kus | 6 |  | 0 |  | Vlastní |  | POL_NEZ | 1 | 21
32 | 767r3 | Demontáž a zpětná montáž ochranných mříží radiátorů | kus | 6 |  | 0 |  | Vlastní |  | POL_NEZ | 1 | 21
33 | 767r4 | Konstrukce zavěšení projektoru, D+M | kpl | 1 |  | 0 |  | Vlastní |  | POL_NEZ | 1 | 21
Díl: | 771 | Podlahy z dlaždic a obklady |  |  | 0 |  |  |  |  | DIL
| 771 21 Kladení dlažby keramické | [7 empty] | 0
| do tmele, rovnoběžně se stěnou, bez skládání složitých vzorů a tvarů. | [8 empty] | SPX
| 771 21-5 do tmele | [7 empty] | 1
34 | 771212113R00 | ...velikosti do 400 x 400 m | m2 | 20.17 |  | 0 | 800-771 | RTS 16/ I |  | POL |  | 21
|  | Položka pořadí 19 : 20.17000 |  | 20.17
35 | 58582138.AR | tmel cementový; lepicí; pro interiér i exteriér; přilnavost k materiálům kamenina, keram. obklady, dlažby | kg | 80.68 |  | 0 | SPCM | RTS 16/ I |  | POL |  | 21
|  | Položka pořadí 34 : 20.17000*4 |  | 80.68
36 | 597642031Ra1 | Dlažba dle specifikace | m2 | 24.204 |  | 0 |  | Vlastní |  | POL_NEZ | 3 | 21
|  | Položka pořadí 34 : 20.17000*1,2 |  | 24.204
| 998 77-1 Přesun hmot pro podlahy z dlaždic | [7 empty] | 0
| 50 m vodorovně | [8 empty] | SPX
37 | 998771103R00 | ...v objektech výšky do 24 m | t | 0.5454 |  | 0 | 800-771 | RTS 16/ I |  | POL |  | 21
Díl: | 775 | Podlahy vlysové a parketové |  |  | 0 |  |  |  |  | DIL
| 775 51 Podlahy vlysové lepené | [7 empty] | 0
| do tmele (lepidla), rybinovitě nebo palubovitě včetně olištování stěn dřevěnou lištou | [8 empty] | SPX
| 775 51-1 včetně dodávky materiálu | [7 empty] | 1
38 | 775511291R00 | ...z vlysů tloušťky 21 mm, širokých, dubových, třídy I - výběr | m2 | 47.43 |  | 0 | 800-775 | RTS 16/ I |  | POL |  | 21
|  | 32,43 |  | 32.43
|  | 15 |  | 15
| 775 59 Ostatní práce | [7 empty] | 0
39 | 775599130R00 | ...přetmelení spárovým tmelem | m2 | 112.03 |  | 0 | 800-775 | RTS 16/ I |  | POL |  | 21
|  | 112,03 |  | 112.03
| 775 59-1 lak dřevěných podlah | [7 empty] | 1
40 | 775599147R00 | ...1x základní + 3x lak, přebroušení | m2 | 112.03 |  | 0 | 800-775 | RTS 16/ I |  | POL |  | 21
| 775 59-9 Ostatní opravy na nášlapné ploše | [7 empty] | 0
41 | 775591900R00 | ...broušení vlysů, parket trojnásobné | m2 | 112.03 |  | 0 | 800-775 | RTS 16/ I |  | POL |  | 21
42 | 775r1 | Doplnění soklu dle typu podlahy | m | 35.09 |  | 0 |  | Vlastní |  | POL_NEZ | 1 | 21
|  | 15,09+20 |  | 35.09
| 998 77-5 Přesun hmot pro podlahy vlysové a parketové | [7 empty] | 0
| 50 m vodorovně | [8 empty] | SPX
43 | 998775103R00 | ...v objektech výšky do 24 m | t | 0.95564 |  | 0 | 800-775 | RTS 16/ I |  | POL |  | 21
Díl: | 776 | Podlahy povlakové |  |  | 0 |  |  |  |  | DIL
| 776 51-8 Odstranění povlakových podlah z nášlapné plochy | [7 empty] | 0
44 | 776511820R00 | ...lepených, s podložkou, z ploch přes 20 m2 | m2 | 12.9 |  | 0 | 800-775 | RTS 16/ I |  | POL |  | 21
| 776 52 Lepení povlakových podlah z plastů | [7 empty] | 0
| 776 52-1 Lepení povlakových podlah z plastů - pásy | [7 empty] | 1
45 | 776521100RU2 | ...z PVC, montáž včetně dodávky podlahoviny, tl. 2,0 mm, podlahovina PVC v rolích; š = 1 500,0 mm; tl. 2,00 mm; heterogenní; protiskluzná; oblast bytová, komerční, průmyslová | m2 | 12.9 |  | 0 | 800-775 | RTS 16/ I |  | POL |  | 21
|  | nebo jiné : 12,9 |  | 12.9
| 998 77-6 Přesun hmot pro podlahy povlakové | [7 empty] | 0
| vodorovně do 50 m | [8 empty] | SPX
46 | 998776103R00 | ...v objektech výšky do 24 m | t | 0.04476 |  | 0 | 800-775 | RTS 16/ I |  | POL |  | 21
Díl: | 781 | Obklady keramické |  |  | 0 |  |  |  |  | DIL
| 781 47 Montáž obkladů vnitřních z dlaždic keramických | [7 empty] | 0
47 | 781475114RT1 | ...200 x 200 mm, , kladených do flexibilního tmele | m2 | 108.864 |  | 0 | 800-771 | RTS 16/ I |  | POL |  | 21
|  | 6,05*2,1 |  | 12.705
|  | 17,2*2,1 |  | 36.12
|  | 4,64*2,1 |  | 9.744
|  | 5,34*2,1 |  | 11.214
|  | 4,82*2,1 |  | 10.122
|  | 13,79*2,1 |  | 28.959
48 | 597813601Ra1 | Obklad dle spec. investora, 20x20, např Color One, vč. doplňků | m2 | 108.864 |  | 0 |  | Vlastní |  | POL_NEZ | 3 | 21
|  | Položka pořadí 47 : 108.86400 |  | 108.864
| 998 78 Přesun hmot pro obklady keramické | [7 empty] | 0
49 | 998781103R00 | ...v objektech výšky do 24 m | t | 1.8452 |  | 0 | 800-771 | RTS 16/ I |  | POL |  | 21
Díl: | 784 | Malby |  |  | 0 |  |  |  |  | DIL
| 784 41 Příprava povrchu | [7 empty] | 0
| 784 41-2 Penetrace (napouštění) podkladu | [7 empty] | 1
50 | 784151201R00 | ...disperzní, jednonásobná | m2 | 1381.549 |  | 0 | 800-784 | RTS 16/ I |  | POL |  | 21
|  | Položka pořadí 47 : 108.86400*-1 |  | -108.864
|  | Položka pořadí 4 : 234.28500 |  | 234.285
|  | (22,63+15,09+42,2+50,37+6,05+17,2+4,64+5,34+4,82+13,79+85,48+24,86+23,45)*3,4 |  | 1074.128
|  | 182 |  | 182
| 784 45 Malby z malířských směsí | [7 empty] | 0
51 | 784155212R00 | ...otěruvzdorné, , bílé, dvojnásobné | m2 | 1381.549 |  | 0 | 800-784 | RTS 16/ I |  | POL |  | 21
dle stávající (Mistrál) používání v ČNB pro zachování jednotnosti
|  | Položka pořadí 50 : 1381.54900 |  | 1381.549
| Celkem za objekt |  |  |  |  | 0 | [6 empty] | 15 | 21
[13 empty] | 0 | 0

## Rekapitulace Objekt C
Stavba : | 12112016 | Přemístění odb. knihovny do Hypšmanovy přístavby a rozšíření prostor kongresového centra ČNB
Objekt : | C | 1. etapa - část C - odb. knihovna |  |  | JKSO : |  | STA
Rekapitulace stavebního objektu
Zákl. údaje | C
1. etapa - část C - odb. knihovna
Třídník stavebních objektů:
Rozsah:
Rekapitulace soupisů náležejících k objektu
Soupis | [5 empty] | Cena (Kč)
1 | stavební rozpočet |  |  |  |  | 0 | 0 | 0
| Celkem objekt |  | C |  |  | 0
[6 empty] | Rekapitulace DPH | 0 | 0
Základ pro DPH |  |  | 15 | % |  | 0
DPH |  |  | 15 | % |  | 0
Základ pro DPH |  |  | 21 | % |  | 0
DPH |  |  | 21 | % |  | 0
Celkem za objekt s DPH | [5 empty] | 0
Rekapitulace soupisu |  |  | 1 | stavební rozpočet |  |  |  |  | stavební rozpočet
Stavební díl | [5 empty] | Cena (Kč)
1 | Zemní práce |  |  |  |  | 0
3 | Svislé a kompletní konstrukce |  |  |  |  | 0
4 | Vodorovné konstrukce |  |  |  |  | 0
6 | Úpravy povrchu, podlahy |  |  |  |  | 0
61 | Upravy povrchů vnitřní |  |  |  |  | 0
63 | Podlahy a podlahové konstrukce |  |  |  |  | 0
9 | Ostatní konstrukce, bourání |  |  |  |  | 0
95 | Dokončovací konstrukce na pozemních stavbách |  |  |  |  | 0
96 | Bourání konstrukcí |  |  |  |  | 0
97 | Prorážení otvorů |  |  |  |  | 0
99 | Staveništní přesun hmot |  |  |  |  | 0
711 | Izolace proti vodě |  |  |  |  | 0
713 | Izolace tepelné |  |  |  |  | 0
766 | Konstrukce truhlářské |  |  |  |  | 0
767 | Konstrukce zámečnické |  |  |  |  | 0
771 | Podlahy z dlaždic a obklady |  |  |  |  | 0
773 | Podlahy teracové |  |  |  |  | 0
775 | Podlahy vlysové a parketové |  |  |  |  | 0
776 | Podlahy povlakové |  |  |  |  | 0
781 | Obklady keramické |  |  |  |  | 0
784 | Malby |  |  |  |  | 0
M33 | Montáže dopravních zařízení a vah-výtahy |  |  |  |  | 0
| Celkem soupis |  | 1 |  |  | 0

## C 1 Pol
Položkový soupis prací a dodávek | [8 empty] | #LevelZatrideniCeniku#
S: | 12112016 | Přemístění odb. knihovny do Hypšmanovy přístavby a rozšíření prostor kongresového centra ČNB
O: | C | 1. etapa - část C - odb. knihovna | [6 empty] | STA
R: | 1 | stavební rozpočet
P.č. | Číslo položky | Název položky | MJ | množství | cena / MJ | celkem | Ceník | Cen. soustava
| Ceník, kapitola | Poznámka uchazeče
Díl: | 1 | Zemní práce |  |  | 0 |  |  |  |  | DIL
| 113 10-6 Rozebrání dlažeb, panelů | [7 empty] | 0
| s přemístěním hmot na skládku na vzdálenost do 3 m nebo s naložením na dopravní prostředek | [8 empty] | SPX
| 113 10-61 komunikací pro pěší s jakýmkoliv ložem a výplní spár | [7 empty] | 1
1 | 113106122R00 | ...z kamenných dlaždic nebo desek | m2 | 11.28 |  | 0 | 822-1 | RTS 16/ I |  | POL |  | 21
|  | 5,52 |  | 5.52
|  | 5,76 |  | 5.76
Díl: | 3 | Svislé a kompletní konstrukce |  |  | 0 |  |  |  |  | DIL
| 310 23-8 Zazdívka otvorů o ploše přes 0,25 m2 do 1 m2 ve zdivu nadzákladovém cihlami pálenými | [7 empty] | 0
| z pomocného pracovního lešení o výšce podlahy do 1900 mm a pro zatížení do 1,5 kPa, | [8 empty] | SPX
2 | 310238211R00 | ...pro jakoukoliv maltu vápenocementovou | m3 | 2.8383 |  | 0 | 801-4 | RTS 16/ I |  | POL |  | 21
|  | 0,8*2,1*0,16 |  | 0.2688
|  | 0,8*2,1*0,17 |  | 0.2856
|  | 0,676*2,1*0,2 |  | 0.28392
|  | 2 |  | 2
| 342 01 Příčky z desek sádrokartonových | [7 empty] | 0
| zřízení nosné konstrukce příčky, vložení tepelné izolace tl. do 5 cm, dodávka a montáž desek, přebroušení a tmelení spár a úprava rohů | [8 empty] | SPX
| 342 01-21 jednoduché opláštění, jednoduchá konstrukce CW 50 | [7 empty] | 1
3 | 342012134R00 | ...tloušťka příčky 80 mm, desky tloušťky 15 mm, protipožární impregnované, tloušťka izolace 50 mm, požární odolnost EI 60 | m2 | 15.2955 |  | 0 | 801-1 | RTS 16/ I |  | POL |  | 21
|  | 2,7*2,325 |  | 6.2775
|  | 1,67*2,7*2 |  | 9.018
| 342 27 Příčky z cihel a tvárnic nepálených | [7 empty] | 0
| včetně pomocného lešení | [8 empty] | SPX
| 342 27-1 příčky z příčkovek pórobetonových | [7 empty] | 1
4 | 342255024RT1 | ...tloušťky 100 mm | m2 | 6.5 |  | 0 | 801-1 | RTS 16/ I |  | POL |  | 21
|  | 2,6*1 |  | 2.6
|  | 2,6*0,8 |  | 2.08
|  | 2,6*0,7 |  | 1.82
| 342 27 Příčky z cihel a tvárnic nepálených | [7 empty] | 0
| včetně pomocného lešení | [8 empty] | SPX
| 342 27-1 příčky z příčkovek pórobetonových | [7 empty] | 1
5 | 342255028RT1 | ...tloušťky 150 mm | m2 | 29.82 |  | 0 | 801-1 | RTS 16/ I |  | POL |  | 21
|  | 6*4 |  | 24
|  | 1,4*2,7 |  | 3.78
|  | 1,2*2,7 |  | 3.24
|  | -0,6*2 |  | -1.2
| 347 01 Předstěny opláštěné sádrokartonovými deskami | [7 empty] | 0
| 347 01-3 předsazené stěny spřažené s minerální izolací tl. 40 mm | [7 empty] | 1
6 | 347013114R00 | ...1 x ocelová konstrukce CD, tloušťka desky 12,5 mm, protipožární impregnovaná, tloušťka předstěny 55 mm, tl. izolace 40 mm, požární odolnost EI 30 | m2 | 11.154 |  | 0 | 801-1 | RTS 16/ I |  | POL |  | 21
|  | 1,3*2,86*3 |  | 11.154
7 | 340r1 | Ověření kotvení stávající ocelové kce do ŽB sloupů přes ocelové desky zda je provedeno v souladu, s dostupnou dok.(v současnosti je kotvení zakryto). Zejména o kotv. 3 zákl. nosníků I 32 a I26 | kpl | 1 |  | 0 |  | Vlastní |  | POL_NEZ | 1 | 21
Díl: | 4 | Vodorovné konstrukce |  |  | 0 |  |  |  |  | DIL
| 416 02 Podhledy na kovové konstrukci opláštěné deskami sádrokartonovými | [7 empty] | 0
| 416 02-1 nosná konstrukce z profilů CD s přímým uchycením | [7 empty] | 1
8 | 416021128R00 | ...1x deska, tloušťky 15 mm, protipožární impregnovaná | m2 | 302.86 |  | 0 | 801-1 | RTS 16/ I |  | POL |  | 21
|  | 19,92+4,45+2,6+4,29+1,38+115,5 |  | 148.14
|  | 11,86+3,55+2,41+1,37+5,94+17,35+77,84+5,63+2,7 |  | 128.65
|  | 26,07 |  | 26.07
Díl: | 6 | Úpravy povrchu, podlahy |  |  | 0 |  |  |  |  | DIL
| 602 01 Omítky stěn z hotových směsí | [7 empty] | 0
| po jednotlivých vrstvách | [8 empty] | SPX
9 | 602021143RT1 | ...vrstva štuková, vápenosádrová, filcovaná, tloušťka vrstvy 2 mm, | m2 | 72.64 |  | 0 | 801-1 | RTS 16/ I |  | POL |  | 21
|  | Položka pořadí 11 : 72.64000 |  | 72.64
Díl: | 61 | Upravy povrchů vnitřní |  |  | 0 |  |  |  |  | DIL
| 612 44-1 Oprava vnitřních hladkých sádrových omítek stěn | [7 empty] | 0
10 | 612441241R00 | ...v množství opravované plochy přes 5 do 10 % | m2 | 150 |  | 0 | 801-4 | RTS 16/ I |  | POL |  | 21
| 612 48-12 Vyztužení vnitřních stěn sklotextilní síťovinou | [7 empty] | 0
11 | 612481211RT2 | ...s dodávkou síťoviny a stěrkového tmelu | m2 | 72.64 |  | 0 | 801-1 | RTS 16/ I |  | POL |  | 21
|  | Položka pořadí 5 : 29.82000*2 |  | 59.64
|  | Položka pořadí 4 : 6.50000*2 |  | 13
Díl: | 63 | Podlahy a podlahové konstrukce |  |  | 0 |  |  |  |  | DIL
| 632 41-1 Potěr ze suchých směsí | [7 empty] | 0
| s rozprostřením a uhlazením | [8 empty] | SPX
12 | 632411104RT1 | ...stěrka anhydritová, samonivelační, vyrovnávací, tloušťky 4 mm, ruční zpracování, stěrka vyrovnávací cementová; plnivo mineální; pro podlahy; samonivelační; pro interier; zátěž střední; tl. vrstvy 3,0 až 10,0 mm; zrnitost do 0,70 mm | m2 | 301.4 |  | 0 | 801-1 | RTS 16/ I |  | POL |  | 21
|  | 19,92+4,45+4,29+1,38+115,5 |  | 145.54
|  | 11,86+3,55+1,37+5,94+17,35+77,84 |  | 117.91
|  | 4,39+1,56+4,5+1,43+26,07 |  | 37.95
Díl: | 9 | Ostatní konstrukce, bourání |  |  | 0 |  |  |  |  | DIL
13 | 900r2 | Ochrana a zakrývání výplní otvorů a jiných nedotčených konstrukcí | kpl | 1 |  | 0 |  | Vlastní |  | POL_NEZ | 1 | 21
|  | u kterých je nebezpečí mechanického poškození nárazem nebo prachem, prachotěsné utěsnění prostor, ve kterých nebudou probíhat stavební práce. Jedná se zejména o dveře včetně obložení, zábradlí, dřevěné a mramorové obklady,schodiště na trasportní cestě, po : 1 |  | 1
Díl: | 95 | Dokončovací konstrukce na pozemních stavbách |  |  | 0 |  |  |  |  | DIL
| 952 90 Vyčištění budov a ostatních objektů | [7 empty] | 0
| 952 90-11 budov bytové nebo občanské výstavby - zametení a umytí podlah, dlažeb, obkladů, schodů v místnostech, chodbách a schodištích, vyčištění a umytí oken, dveří s rámy, zárubněmi, umytí a vyčištění jiných zasklených a natíraných ploch a zařizovacích předmětů před předáním do užívání | [7 empty] | 1 | [5 empty] | 952 90-11 budov bytové nebo občanské výstavby - zametení a umytí podlah, dlažeb, obkladů, schodů v místnostech, chodbách a schodištích, vyčištění a umytí oken, dveří s rámy, zárubněmi, umytí a vyčištění jiných zasklených a natíraných ploch a zařizovacích předmětů před předáním do užívání
14 | 952901114R00 | ...světlá výška podlaží přes 4 m | m2 | 823.62 |  | 0 | 801-1 | RTS 16/ I |  | POL |  | 21
|  | 19,92+4,45+2,6+4,29+1,38+115,5 |  | 148.14
|  | 11,86+3,55+2,41+1,37+5,94+17,35+77,84+5,63+0,45 |  | 126.4
|  | 2 |  | 549.08
15 | 954111104Ra1 | SDK obklad zábradlí., 1x RFI tl.12,5 mm | m2 | 25.2 |  | 0 |  | Vlastní |  | POL_NEZ | 1 | 21
|  | (4,7+3,3+2,5)*1,2*2 |  | 25.2
16 | 954125208Ra1 | Obklad ocel.nosníků, včetně držáku roštu,2x RFI tl.15mm, REI 45 DP 1 | m2 | 16.38 |  | 0 |  | Vlastní |  | POL_NEZ | 1 | 21
|  | 1,2*(4,725+4,725+4,2) |  | 16.38
Díl: | 96 | Bourání konstrukcí |  |  | 0 |  |  |  |  | DIL
| 962 02 Bourání zdiva nadzákladového kamenného | [7 empty] | 0
| nebo vybourání otvorů průřezové plochy přes 4 m2 ve zdivu nadzákladovém, včetně pomocného lešení o výšce podlahy do 1900 mm a pro zatížení do 1,5 kPa (150 kg/m2), | [8 empty] | SPX |  |  |  |  | nebo vybourání otvorů průřezové plochy přes 4 m2 ve zdivu nadzákladovém, včetně pomocného lešení o výšce podlahy do 1900 mm a pro zatížení do 1,5 kPa (150 kg/m2),
| 962 02-2 smíšeného | [7 empty] | 1
17 | 962023391R00 | ...na jakoukoliv maltu vápenou nebo vápenocementovou | m3 | 36.9153 |  | 0 | 801-3 | RTS 16/ I |  | POL |  | 21
|  | 4,385*2,7*2*0,16 |  | 3.7886
|  | 6*2,7*0,18 |  | 2.916
|  | 2,095*2,7*0,165 |  | 0.93332
|  | 2,565*2,7*0,15 |  | 1.0388
|  | 1,2*2,7*0,15 |  | 0.486
|  | 3,13*2,7*0,19 |  | 1.6057
|  | 1,4*2,7*0,19 |  | 0.7182
|  | 2,7*0,19*1,6 |  | 0.8208
|  | 3,15*2,7*0,19 |  | 1.6159
|  | 2,7*2*0,19 |  | 1.026
|  | 4,365*2,66*0,14 |  | 1.6255
|  | 4,365*2,66*0,17 |  | 1.9739
|  | 0,615*2,66*0,17 |  | 0.2781
|  | 7,02*2,66*0,17 |  | 3.1744
|  | 2,3*2,66*0,17 |  | 1.0401
|  | 4,*2,66*0,17 |  | 1.8088
|  | mezanin : 1,1*2,1 |  | 2.31
|  | 1,1*2,1 |  | 2.31
|  | 0,8*2,1 |  | 1.68
|  | 3,325*3,78*0,19 |  | 2.388
|  | 1,125*0,17*3,78 |  | 0.72293
|  | 2,1*0,19 |  | 0.399
|  | 2,1*0,8*0,4 |  | 0.672
|  | 0,89*2,1*0,205 |  | 0.38315
|  | 4*0,3 |  | 1.2
| 965 08-1 Bourání dlažeb z dlaždic keramických a z xylolitu litého | [7 empty] | 0
| bez podkladního lože, s jakoukoliv výplní spár | [8 empty] | SPX
18 | 965081713RT1 | ...z keramických dlaždic nebo xylolitových, plochy přes 1 m2 | m2 | 33.72 |  | 0 | 801-3 | RTS 16/ I |  | POL |  | 21
|  | 1P : 2,59+4,02+1,49 |  | 8.1
|  | 2P : 8,08+5,84 |  | 13.92
|  | mezanin : 4,21 |  | 4.21
|  | 1,56 |  | 1.56
|  | 4,5 |  | 4.5
|  | 1,43 |  | 1.43
| 968 07-2 Vybourání a vyjmutí kovových rámů a rolet | [7 empty] | 0
| 968 07-21 rámů, včetně pomocného lešení o výšce podlahy do 1900 mm a pro zatížení do 1,5 kPa (150 kg/m2) | [7 empty] | 1
19 | 968072455R00 | ...dveřních zárubní, plochy do 2 m2 | m2 | 17.8 |  | 0 | 801-3 | RTS 16/ I |  | POL |  | 21
|  | 0,8*2*7 |  | 11.2
|  | 0,6*2*4 |  | 4.8
|  | 0,9*2 |  | 1.8
Díl: | 97 | Prorážení otvorů |  |  | 0 |  |  |  |  | DIL
| 970 0 Jádrové vrtání, kruhové prostupy | [7 empty] | 0
| 970 03 v cihelném zdivu | [7 empty] | 1
20 | 970031130R00 | ...jádrové vrtání, do D 130 mm, zdivo cihelné | m | 0.2 |  | 0 | 801-3 | RTS 16/ I |  | POL |  | 21
|  | 0,2 |  | 0.2
| 970 0 Jádrové vrtání, kruhové prostupy | [7 empty] | 0
1
21 | 970051130R00 | ...jádrové vrtání , do D 130 mm, ŽB | m | 1.29 |  | 0 | 801-3 | RTS 16/ I |  | POL |  | 21
|  | 0,54 |  | 0.54
|  | 0,45 |  | 0.45
|  | 2*0,15 |  | 0.3
| 978 05 Odsekání a odebrání obkladů | [7 empty] | 0
| včetně otlučení podkladní omítky až na zdivo, | [8 empty] | SPX
| 978 05-2 stěn | [7 empty] | 1
22 | 978059531R00 | ...z obkládaček vnitřních z jakýchkoliv materiálů, plochy přes 2 m2 | m2 | 212.7505 |  | 0 | 801-3 | RTS 16/ I |  | POL |  | 21
|  | 6,46*2,5 |  | 16.15
|  | 8,18*2,5 |  | 20.45
|  | 5,36*2,5 |  | 13.4
|  | 15,65*1,5 |  | 23.475
|  | 19,45*2,55 |  | 49.5975
|  | 10,32*2,55 |  | 26.316
|  | 8,36*2,6 |  | 21.736
|  | 5,26*2,6 |  | 13.676
|  | 9,32*2,6 |  | 24.232
|  | 1,43*2,6 |  | 3.718
Díl: | 99 | Staveništní přesun hmot |  |  | 0 |  |  |  |  | DIL
| 998 01-100 Přesun hmot pro budovy s nosnou konstrukcí zděnou | [7 empty] | 0
| přesun hmot pro budovy občanské výstavby (JKSO 801), budovy pro bydlení (JKSO 803) budovy pro výrobu a služby (JKSO 812) s nosnou svislou konstrukcí zděnou z cihel nebo tvárnic nebo kovovou | [8 empty] | SPX |  |  |  |  | přesun hmot pro budovy občanské výstavby (JKSO 801), budovy pro bydlení (JKSO 803) budovy pro výrobu a služby (JKSO 812) s nosnou svislou konstrukcí zděnou z cihel nebo tvárnic nebo kovovou
23 | 998011003R00 | ...výšky přes 12 do 24 m | t | 20.7077 |  | 0 | 801-1 | RTS 16/ I |  | POL |  | 21
Díl: | 711 | Izolace proti vodě |  |  | 0 |  |  |  |  | DIL
| 711 21 Izolace proti netlakové vodě - nátěry a stěrky | [7 empty] | 0
| 711 21-3 stěrka hydroizolační | [7 empty] | 1
24 | 711212002RT1 | ...proti vlhkosti | m2 | 32.86 |  | 0 | 800-711 | RTS 16/ I |  | POL |  | 21
|  | 4,45+4,29+1,38 |  | 10.12
|  | 3,55+1,37+5,94 |  | 10.86
|  | 4,39+1,56+4,5+1,43 |  | 11.88
| 998 71-1 Přesun hmot pro izolace proti vodě | [7 empty] | 0
| 50 m vodorovně měřeno od těžiště půdorysné plochy skládky do těžiště půdorysné plochy objektu | [8 empty] | SPX
25 | 998711102R00 | ...svisle do 12 m | t | 0.12092 |  | 0 | 800-711 | RTS 16/ I |  | POL |  | 21
Díl: | 713 | Izolace tepelné |  |  | 0 |  |  |  |  | DIL
26 | 713552121Ra1 | Protipožární ucpávka | kus | 14 |  | 0 |  | Vlastní |  | POL_NEZ | 1 | 21
|  | 14 |  | 14
Díl: | 766 | Konstrukce truhlářské |  |  | 0 |  |  |  |  | DIL
27 | 766812840Ra1 | Demontáž kuchyňských linek | kus | 3 |  | 0 |  | Vlastní |  | POL_NEZ | 1 | 21
28 | 766r1 | Dveře a zárubeň, dle typu D2, křídlo stávající, viz TABULKA VÝROBKŮ D.1.1.b 11, nová zárubeň!! | kus | 1 |  | 0 |  | Vlastní |  | POL_NEZ | 1 | 21
29 | 766r10 | Dveře a zárubeň, dle typu D11, křídlo stávající, viz TABULKA VÝROBKŮ D.1.1.b 11, nová zárubeň!! | kus | 1 |  | 0 |  | Vlastní |  | POL_NEZ | 1 | 21
30 | 766r11 | Dveře a zárubeň, dle typu D12,D+M TABULKA VÝROBKŮ D.1.1.b 11 | kus | 1 |  | 0 |  | Vlastní |  | POL_NEZ | 1 | 21
31 | 766r12 | Dveře a zárubeň, dle typu D18, křídlo stávající, viz TABULKA VÝROBKŮ D.1.1.b 11, nová zárubeň!! | kus | 1 |  | 0 |  | Vlastní |  | POL_NEZ | 1 | 21
32 | 766r13 | Dveře a zárubeň, dle typu D1, křídlo stávající, viz TABULKA VÝROBKŮ D.1.1.b 11, nová zárubeň!! | kus | 1 |  | 0 |  | Vlastní |  | POL_NEZ | 1 | 21
33 | 766r14 | Demontáž, úprava a zpětná montáž stávajícího dřevěného obkladu, práce prováděny velmi citlivě | m2 | 20 |  | 0 |  | Vlastní |  | POL_NEZ | 1 | 21
34 | 766r2 | Dveře a zárubeň, dle typu D3, křídlo stávající, viz TABULKA VÝROBKŮ D.1.1.b 11, nová zárubeň!! | kus | 1 |  | 0 |  | Vlastní |  | POL_NEZ | 1 | 21
35 | 766r3 | Dveře a zárubeň, dle typu D5, křídlo stávající, viz TABULKA VÝROBKŮ D.1.1.b 11,nová zárubeň!! | kus | 1 |  | 0 |  | Vlastní |  | POL_NEZ | 1 | 21
36 | 766r4 | Dveře a zárubeň, dle typu D6,křídlo stávající, viz TABULKA VÝROBKŮ D.1.1.b 11, nová zárubeň!! | kus | 1 |  | 0 |  | Vlastní |  | POL_NEZ | 1 | 21
37 | 766r5 | Dveře a zárubeň, dle typu D7, D+M, TABULKA VÝROBKŮ D.1.1.b 11 | kus | 2 |  | 0 |  | Vlastní |  | POL_NEZ | 1 | 21
38 | 766r7 | Dveře a zárubeň, dle typu D8, křídlo stávající, viz TABULKA VÝROBKŮ D.1.1.b 11, nová zárubeň!! | kus | 1 |  | 0 |  | Vlastní |  | POL_NEZ | 1 | 21
39 | 766r8 | Dveře a zárubeň, dle typu D9,křídlo stávající, viz TABULKA VÝROBKŮ D.1.1.b 11, nová zárubeň | kus | 1 |  | 0 |  | Vlastní |  | POL_NEZ | 1 | 21
40 | 766r9 | Dveře a zárubeň, dle typu D10, křídlo stávající, viz TABULKA VÝROBKŮ D.1.1.b 11, nová zárubeň!! | kus | 1 |  | 0 |  | Vlastní |  | POL_NEZ | 1 | 21
| 998 76-6 Přesun hmot pro konstrukce truhlářské | [7 empty] | 0
| 50 m vodorovně | [8 empty] | SPX
41 | 998766103R00 | ...v objektech výšky do 24 m | t | 0.5 |  | 0 | 800-766 | RTS 16/ I |  | POL |  | 21
Díl: | 767 | Konstrukce zámečnické |  |  | 0 |  |  |  |  | DIL
| 767 58-8 Demontáž podhledů | [7 empty] | 0
42 | 767581801R00 | ...kazet | m2 | 309.85 |  | 0 | 800-767 | RTS 16/ I |  | POL |  | 21
|  | 7,49+2,59+2,36+9,26+25,79+21,08+4,02+1,49+19,45+17,06+14,07+5,52+12,97 |  | 143.15
|  | 20,35+8,08+20,17+5,84+20,81+16,87+14,13+10,95+5,41 |  | 122.61
|  | 10,69+10,14+23,26 |  | 44.09
43 | 767582800R00 | ...roštů | m2 | 309.85 |  | 0 | 800-767 | RTS 16/ I |  | POL |  | 21
|  | Položka pořadí 42 : 309.85000 |  | 309.85
44 | 767r1 | Systémová WC příčka, dle popisu D19, D+M, viz TABULKA VÝROBKŮ D.1.1.b 11 | m2 | 4.64 |  | 0 |  | Vlastní |  | POL_NEZ | 1 | 21
|  | 2,32*2 |  | 4.64
45 | 767r2 | Systémová WC příčka, dle popisu D20, D+M, viz TABULKA VÝROBKŮ D.1.1.b 11 | m2 | 3.34 |  | 0 |  | Vlastní |  | POL_NEZ | 1 | 21
|  | 1,67*2 |  | 3.34
46 | 767r3 | Systémová WC příčka, dle popisu D21, D+M, viz TABULKA VÝROBKŮ D.1.1.b 11 | m2 | 3.34 |  | 0 |  | Vlastní |  | POL_NEZ | 1 | 21
|  | 1,67*2 |  | 3.34
47 | 767r4 | Demontáž a zpětná montáž části zábradlí při opláštění SDK | kpl | 1 |  | 0 |  | Vlastní |  | POL_NEZ | 1 | 21
| 998 76-7 Přesun hmot pro kovové stavební doplňk. konstrukce | [7 empty] | 0
| 50 m vodorovně | [8 empty] | SPX
48 | 998767103R00 | ...v objektech výšky do 24 m | t | 0.2264 |  | 0 | 800-767 | RTS 16/ I |  | POL |  | 21
Díl: | 771 | Podlahy z dlaždic a obklady |  |  | 0 |  |  |  |  | DIL
| 771 21 Kladení dlažby keramické | [7 empty] | 0
| do tmele, rovnoběžně se stěnou, bez skládání složitých vzorů a tvarů. | [8 empty] | SPX
| 771 21-5 do tmele | [7 empty] | 1
49 | 771212113R00 | ...velikosti do 400 x 400 m | m2 | 32.86 |  | 0 | 800-771 | RTS 16/ I |  | POL |  | 21
|  | Položka pořadí 24 : 32.86000 |  | 32.86
50 | 58582138.AR | tmel cementový; lepicí; pro interiér i exteriér; přilnavost k materiálům kamenina, keram. obklady, dlažby | kg | 131.44 |  | 0 | SPCM | RTS 16/ I |  | POL |  | 21
|  | Položka pořadí 49 : 32.86000*4 |  | 131.44
51 | 597642031Ra1 | Dlažba dle specifikace | m2 | 39.432 |  | 0 |  | Vlastní |  | POL_NEZ | 3 | 21
|  | Položka pořadí 24 : 32.86000*1,2 |  | 39.432
| 998 77-1 Přesun hmot pro podlahy z dlaždic | [7 empty] | 0
| 50 m vodorovně | [8 empty] | SPX
52 | 998771103R00 | ...v objektech výšky do 24 m | t | 0.88853 |  | 0 | 800-771 | RTS 16/ I |  | POL |  | 21
Díl: | 773 | Podlahy teracové |  |  | 0 |  |  |  |  | DIL
53 | 773211211ra1 | Oprava kamenného obkladu stěn a schodiště, - včetně demontáže a zpětné montíže obkladu | m2 | 10 |  | 0 |  | Vlastní |  | POL_NEZ | 1 | 21
Díl: | 775 | Podlahy vlysové a parketové |  |  | 0 |  |  |  |  | DIL
| 775 51 Podlahy vlysové lepené | [7 empty] | 0
| do tmele (lepidla), rybinovitě nebo palubovitě včetně olištování stěn dřevěnou lištou | [8 empty] | SPX
| 775 51-1 včetně dodávky materiálu | [7 empty] | 1
54 | 775511291R00 | ...z vlysů tloušťky 21 mm, širokých, dubových, třídy I - výběr | m2 | 268.54 |  | 0 | 800-775 | RTS 16/ I |  | POL |  | 21
|  | 19,92+115,5 |  | 135.42
|  | 11,86+17,35+77,84 |  | 107.05
|  | 26,07 |  | 26.07
| 775 51-8 Demontáž podlah vlysových lepených | [7 empty] | 0
55 | 775511800R00 | ...včetně lišt | m2 | 235.77 |  | 0 | 800-775 | RTS 16/ I |  | POL |  | 21
|  | 1P : 7,49+9,26+25,79+21,08+19,45+17,06+12,97 |  | 113.1
|  | 2P : 20,35+20,17+20,81+16,87+14,13+10,95 |  | 103.28
|  | mezanin : 5,66 |  | 5.66
|  | 13,73 |  | 13.73
56 | 775r1 | Doplnění soklu dle typu vlysové podlahy | m | 201.44 |  | 0 |  | Vlastní |  | POL_NEZ | 1 | 21
|  | 18,53+71,22 |  | 89.75
|  | 13,83+16,7+46,14 |  | 76.67
|  | 35,02 |  | 35.02
57 | 775r2 | Atypický podokenní sokl, s kabelovým žlabem, dle detailu v PD, D+M | m | 25 |  | 0 |  | Vlastní |  | POL_NEZ | 1 | 21
| 998 77-5 Přesun hmot pro podlahy vlysové a parketové | [7 empty] | 0
| 50 m vodorovně | [8 empty] | SPX
58 | 998775103R00 | ...v objektech výšky do 24 m | t | 4.7827 |  | 0 | 800-775 | RTS 16/ I |  | POL |  | 21
Díl: | 776 | Podlahy povlakové |  |  | 0 |  |  |  |  | DIL
| 776 51-8 Odstranění povlakových podlah z nášlapné plochy | [7 empty] | 0
59 | 776511820R00 | ...lepených, s podložkou, z ploch přes 20 m2 | m2 | 14.07 |  | 0 | 800-775 | RTS 16/ I |  | POL |  | 21
|  | 14,07 |  | 14.07
Díl: | 781 | Obklady keramické |  |  | 0 |  |  |  |  | DIL
| 781 47 Montáž obkladů vnitřních z dlaždic keramických | [7 empty] | 0
60 | 781475114RT1 | ...200 x 200 mm, , kladených do flexibilního tmele | m2 | 146.118 |  | 0 | 800-771 | RTS 16/ I |  | POL |  | 21
|  | 8,6*2,1 |  | 18.06
|  | 8,84*2,1 |  | 18.564
|  | 4,66*2,1 |  | 9.786
|  | 3,55*2,1 |  | 7.455
|  | 4,85*2,1 |  | 10.185
|  | 10,64*2,1 |  | 22.344
|  | 8,78*2,1 |  | 18.438
|  | 5,26*2,1 |  | 11.046
|  | 9,32*2,1 |  | 19.572
|  | 5,08*2,1 |  | 10.668
61 | 597813600Ra1 | Dodávka obkladu dle spec investora, např Color One, vč. doplňků | m2 | 146.118 |  | 0 |  | Vlastní |  | POL_NEZ | 3 | 21
|  | Položka pořadí 60 : 146.11800 |  | 146.118
| 998 78 Přesun hmot pro obklady keramické | [7 empty] | 0
62 | 998781103R00 | ...v objektech výšky do 24 m | t | 2.4767 |  | 0 | 800-771 | RTS 16/ I |  | POL |  | 21
Díl: | 784 | Malby |  |  | 0 |  |  |  |  | DIL
| 784 41 Příprava povrchu | [7 empty] | 0
| 784 41-2 Penetrace (napouštění) podkladu | [7 empty] | 1
63 | 784151201R00 | ...disperzní, jednonásobná | m2 | 1225.68 |  | 0 | 800-784 | RTS 16/ I |  | POL |  | 21
|  | dle používání v ČNB : 2,6*(18,53+8,6+7,66+8,84+4,99+71,22) |  | 311.584
|  | 2,6*(13,83+8,61+6,89+4,85+10,64+16,7+46,14+13,36) |  | 314.652
|  | 2,6*(8,78+5,26+14,28+20,67+20,57+9,32+5,08+18+16,94+16,35+35,02) |  | 442.702
|  | Položka pořadí 60 : 146.11800*-1 |  | -146.118
|  | Položka pořadí 8 : 302.86000 |  | 302.86
| 784 45 Malby z malířských směsí | [7 empty] | 0
64 | 784155212R00 | ...otěruvzdorné, , bílé, dvojnásobné | m2 | 1225.68 |  | 0 | 800-784 | RTS 16/ I |  | POL |  | 21
|  | Položka pořadí 63 : 1225.68000 |  | 1225.68
dle stávající (Mistrál) používání v ČNB pro zachování jednotnosti
Díl: | M33 | Montáže dopravních zařízení a vah-výtahy |  |  | 0 |  |  |  |  | DIL
65 | 47122005Ra1 | Výtah nákladní, D+M | kus | 1 |  | 0 |  | Vlastní |  | POL_NEZ | 3 | 21
|  | dle popisu v TZ, včetně zpracování dílenské dokumentace, bezpečnostních dokladů : 1 |  | 1
| Celkem za objekt |  |  |  |  | 0 | [6 empty] | 15 | 21
[13 empty] | 0 | 0

## Rekapitulace Objekt MaR
Stavba : | 12112016 | Přemístění odb. knihovny do Hypšmanovy přístavby a rozšíření prostor kongresového centra ČNB
Objekt : | MaR | Měření a regulace |  |  | JKSO : |  | STA
Rekapitulace stavebního objektu
Zákl. údaje | MaR
Měření a regulace
Třídník stavebních objektů:
Rozsah:
Rekapitulace soupisů náležejících k objektu
Soupis | [5 empty] | Cena (Kč)
1 | položkový rozpočet |  |  |  |  | 0 | 0 | 0
| Celkem objekt |  | MaR |  |  | 0
[6 empty] | Rekapitulace DPH | 0 | 0
Základ pro DPH |  |  | 15 | % |  | 0
DPH |  |  | 15 | % |  | 0
Základ pro DPH |  |  | 21 | % |  | 0
DPH |  |  | 21 | % |  | 0
Celkem za objekt s DPH | [5 empty] | 0
Rekapitulace soupisu |  |  | 1 | položkový rozpočet |  |  |  |  | položkový rozpočet
Stavební díl | [5 empty] | Cena (Kč)
1 | M+R - podrobnosti dle spec. v PD |  |  |  |  | 0
| Celkem soupis |  | 1 |  |  | 0

## MaR 1 Pol
Položkový soupis prací a dodávek | [8 empty] | #LevelZatrideniCeniku#
S: | 12112016 | Přemístění odb. knihovny do Hypšmanovy přístavby a rozšíření prostor kongresového centra ČNB
O: | MaR | Měření a regulace | [6 empty] | STA
R: | 1 | položkový rozpočet
P.č. | Číslo položky | Název položky | MJ | množství | cena / MJ | celkem | Ceník | Cen. soustava
| Ceník, kapitola | Poznámka uchazeče
Díl: | 1 | M+R - podrobnosti dle spec. v PD |  |  | 0 |  |  |  |  | DIL
1 | 1 | Regulace teploty vzduchu v prostoru - fancoily - konferenční sály, dle speifikace v PD - MaR Vzduchotechnika | kpl | 1 |  | 0 |  | Vlastní |  | POL_NEZ | 1 | 21
|  | 1 |  | 1
vč. monitoring pož klapek VZT :
2 | 2 | Řídící systém, rozvaděč, uživatelský software, oživení a provedení zkoušek - podstanice DDC - doplnění | kpl | 1 |  | 0 |  | Vlastní |  | POL_NEZ | 1 | 21
3 | 3 | Centrála řídícího systému BMS, uživatelský software centrály - tvorba aplikace a zobrazení - M+R - doplnění | kpl | 1 |  | 0 |  | Vlastní |  | POL_NEZ | 1 | 21
4 | 4 | Realizační projektová dokumentace vč. svorkových schémat zapojení M+R | kpl | 1 |  | 0 |  | Vlastní |  | POL_NEZ | 1 | 21
5 | 5 | Pomocný montážní materiál | kpl | 1 |  | 0 |  | Vlastní |  | POL_NEZ | 1 | 21
6 | 6 | Montáž a doprava | kpl | 1 |  | 0 |  | Vlastní |  | POL_NEZ | 1 | 21
| Celkem za objekt |  |  |  |  | 0 | [6 empty] | 15 | 21
[13 empty] | 0 | 0

## Rekapitulace Objekt SIL
Stavba : | 12112016 | Přemístění odb. knihovny do Hypšmanovy přístavby a rozšíření prostor kongresového centra ČNB
Objekt : | SIL | Silnoproud |  |  | JKSO : |  | STA
Rekapitulace stavebního objektu
Zákl. údaje | SIL
Silnoproud
Třídník stavebních objektů:
Rozsah:
Rekapitulace soupisů náležejících k objektu
Soupis | [5 empty] | Cena (Kč)
1 | položkový rozpočet |  |  |  |  | 0 | 0 | 0
| Celkem objekt |  | SIL |  |  | 0
[6 empty] | Rekapitulace DPH | 0 | 0
Základ pro DPH |  |  | 15 | % |  | 0
DPH |  |  | 15 | % |  | 0
Základ pro DPH |  |  | 21 | % |  | 0
DPH |  |  | 21 | % |  | 0
Celkem za objekt s DPH | [5 empty] | 0
Rekapitulace soupisu |  |  | 1 | položkový rozpočet |  |  |  |  | položkový rozpočet
Stavební díl | [5 empty] | Cena (Kč)
1 | SVÍTIDLA - DLE PŘÍLOHY V TZ - referenční typ |  |  |  |  | 0
2 | PŘÍSTROJE - typ dle stávajících výrobků |  |  |  |  | 0
3 | KABELY |  |  |  |  | 0
4 | ROZVADĚČE |  |  |  |  | 0
5 | ostatní |  |  |  |  | 0
| Celkem soupis |  | 1 |  |  | 0

## SIL 1 Pol
Položkový soupis prací a dodávek | [8 empty] | #LevelZatrideniCeniku#
S: | 12112016 | Přemístění odb. knihovny do Hypšmanovy přístavby a rozšíření prostor kongresového centra ČNB
O: | SIL | Silnoproud | [6 empty] | STA
R: | 1 | položkový rozpočet
P.č. | Číslo položky | Název položky | MJ | množství | cena / MJ | celkem | Ceník | Cen. soustava
| Ceník, kapitola | Poznámka uchazeče
Díl: | 1 | SVÍTIDLA - DLE PŘÍLOHY V TZ - referenční typ |  |  | 0 |  |  |  |  | DIL
1 | sil1 | A - např.: Osmont AURA 3 LED-4L02A10K64/062 3000 | ks | 24 |  | 0 |  | Vlastní |  | POL_NEZ | 3 | 21
2 | sil2 | B - např.: Halla PURI 141-062K-10GNE/830, W stmívatelné | ks | 31 |  | 0 |  | Vlastní |  | POL_NEZ | 3 | 21
3 | sil3 | B - např.: Halla PURI 141-062K-10GNE/830, W nestmívatelné | ks | 2 |  | 0 |  | Vlastní |  | POL_NEZ | 3 | 21
4 | sil4 | C - např.: Halla LINA 1x54W 03-A00H-1054E | ks | 88 |  | 0 |  | Vlastní |  | POL_NEZ | 3 | 21
5 | sil5 | D - např.: Halla LINA 1x39W 3-A00H-1039E | ks | 3 |  | 0 |  | Vlastní |  | POL_NEZ | 3 | 21
6 | sil6 | E - např.: Halla ELUMI 13-200K-4024E | ks | 32 |  | 0 |  | Vlastní |  | POL_NEZ | 3 | 21
7 | sil7 | P - např.: Rendl PALERMO | ks | 6 |  | 0 |  | Vlastní |  | POL_NEZ | 3 | 21
Díl: | 2 | PŘÍSTROJE - typ dle stávajících výrobků |  |  | 0 |  |  |  |  | DIL
8 | sil8 | Vypínač | ks | 26 |  | 0 |  | Vlastní |  | POL_NEZ | 1 | 21
9 | sil9 | Dvojvypínač | ks | 10 |  | 0 |  | Vlastní |  | POL_NEZ | 1 | 21
10 | sil10 | Přepínač | ks | 6 |  | 0 |  | Vlastní |  | POL_NEZ | 1 | 21
11 | sil11 | Dvojpřepínač | ks | 10 |  | 0 |  | Vlastní |  | POL_NEZ | 1 | 21
12 | sil12 | Křížový přepínač | ks | 5 |  | 0 |  | Vlastní |  | POL_NEZ | 3 | 21
13 | sil13 | Stmívač (ovladač + řídící modul) | ks | 5 |  | 0 |  | Vlastní |  | POL_NEZ | 3 | 21
14 | sil14 | dvojzásuvka-NN (bílá) | ks | 25 |  | 0 |  | Vlastní |  | POL_NEZ | 3 | 21
15 | sil15 | dvojzásuvka-DG (černá) | ks | 25 |  | 0 |  | Vlastní |  | POL_NEZ | 3 | 21
16 | sil16 | dvojzásuvka-UPS (Bordó) | ks | 25 |  | 0 |  | Vlastní |  | POL_NEZ | 3 | 21
17 | sil17 | Zásuvka jednoduchá | ks | 5 |  | 0 |  | Vlastní |  | POL_NEZ | 3 | 21
18 | sil18 | Dvojzásuvka | ks | 24 |  | 0 |  | Vlastní |  | POL_NEZ | 1 | 21
19 | sil19 | Přístrojová krabice | ks | 96 |  | 0 |  | Vlastní |  | POL_NEZ | 3 | 21
20 | sil20 | Rozbočná krabice | ks | 241 |  | 0 |  | Vlastní |  | POL_NEZ | 3 | 21
Díl: | 3 | KABELY |  |  | 0 |  |  |  |  | DIL
21 | sil21 | CYKY 3Jx1,5 | m | 1000 |  | 0 |  | Vlastní |  | POL_NEZ | 3 | 21
22 | sil22 | CYKY 3Ox1,5 | m | 500 |  | 0 |  | Vlastní |  | POL_NEZ | 3 | 21
23 | sil23 | CYKY 3Jx2,5 | m | 3000 |  | 0 |  | Vlastní |  | POL_NEZ | 3 | 21
24 | sil24 | CYKY 5Jx2,5 | m | 150 |  | 0 |  | Vlastní |  | POL_NEZ | 3 | 21
25 | sil25 | 1-CHKE-V J 5x6 | m | 60 |  | 0 |  | Vlastní |  | POL_NEZ | 3 | 21
26 | sil26 | 1-CHKE-V J 5x10 | m | 285 |  | 0 |  | Vlastní |  | POL_NEZ | 3 | 21
27 | sil27 | CY10 | m | 385 |  | 0 |  | Vlastní |  | POL_NEZ | 1 | 21
28 | sil28 | CY6 | m | 100 |  | 0 |  | Vlastní |  | POL_NEZ | 1 | 21
29 | sil29 | Hliníkový žlab dle nákresu stavby | m | 80 |  | 0 |  | Vlastní |  | POL_NEZ | 3 | 21
30 | sil30 | Trubky | m | 200 |  | 0 |  | Vlastní |  | POL_NEZ | 1 | 21
31 | sil31 | Chránička | m | 50 |  | 0 |  | Vlastní |  | POL_NEZ | 1 | 21
Díl: | 4 | ROZVADĚČE |  |  | 0 |  |  |  |  | DIL
32 | sil32 | R1 dle výkresu | kpl | 1 |  | 0 |  | Vlastní |  | POL_NEZ | 3 | 21
33 | sil33 | R2 dle výkresu | kpl | 1 |  | 0 |  | Vlastní |  | POL_NEZ | 3 | 21
34 | sil34 | RAT dle výkresu | kpl | 1 |  | 0 |  | Vlastní |  | POL_NEZ | 3 | 21
35 | sil35 | úpravy v RS-2E | kpl | 1 |  | 0 |  | Vlastní |  | POL_NEZ | 1 | 21
36 | sil36 | Podružný montážní materiál | kpl | 1 |  | 0 |  | Vlastní |  | POL_NEZ | 3 | 21
Díl: | 5 | ostatní |  |  | 0 |  |  |  |  | DIL
37 | sil37 | Počáteční revize stávajícího stavu | kpl | 1 |  | 0 |  | Vlastní |  | POL_NEZ | 3 | 21
38 | sil38 | Znovuosazení svítidel v chodbě MP830 - 13 svítidel, po dokončení částečné výměny stropu | kpl | 1 |  | 0 |  | Vlastní |  | POL_NEZ | 3 | 21
39 | sil39 | Dopnění svítidel a posun ovladacího prvku v MP830 - viz výkres D.1.4.4.- 07 | kpl | 1 |  | 0 |  | Vlastní |  | POL_NEZ | 3 | 21
40 | sil40 | Úprava ovladacích prvků v MP602 - viz výkres D.1.4.4.- 08 | kpl | 1 |  | 0 |  | Vlastní |  | POL_NEZ | 1 | 21
41 | sil41 | Přidání zásuvky a kabeláže pro projektor MP602 - viz výkres D.1.4.4.- 08 | kpl | 1 |  | 0 |  | Vlastní |  | POL_NEZ | 3 | 21
42 | sil42 | Přidání kabeláže pro plátno (včetně ovládání) MP602 - viz výkres D.1.4.4.- 08 | kpl | 1 |  | 0 |  | Vlastní |  | POL_NEZ | 3 | 21
43 | sil43 | Dopnění svítidel a úprava WC (MP620 a MP621)- viz výkres D.1.4.4.- 07 | kpl | 1 |  | 0 |  | Vlastní |  | POL_NEZ | 3 | 21
44 | sil44 | Dopnění rozvodů (PP845) - viz výkres D.1.4.4.- 06 | kpl | 1 |  | 0 |  | Vlastní |  | POL_NEZ | 3 | 21
45 | sil46 | Výchozí revize stávajícího stavu, předávací dokumentace, vč. návodů a školení | kpl | 1 |  | 0 |  | Vlastní |  | POL_NEZ | 3 | 21
| Celkem za objekt |  |  |  |  | 0 | [6 empty] | 15 | 21
[13 empty] | 0 | 0

## Rekapitulace Objekt SLA
Stavba : | 12112016 | Přemístění odb. knihovny do Hypšmanovy přístavby a rozšíření prostor kongresového centra ČNB
Objekt : | SLA | Slaboproud |  |  | JKSO : |  | STA
Rekapitulace stavebního objektu
Zákl. údaje | SLA
Slaboproud
Třídník stavebních objektů:
Rozsah:
Rekapitulace soupisů náležejících k objektu
Soupis | [5 empty] | Cena (Kč)
1 | položkový rozpočet |  |  |  |  | 0 | 0 | 0
| Celkem objekt |  | SLA |  |  | 0
[6 empty] | Rekapitulace DPH | 0 | 0
Základ pro DPH |  |  | 15 | % |  | 0
DPH |  |  | 15 | % |  | 0
Základ pro DPH |  |  | 21 | % |  | 0
DPH |  |  | 21 | % |  | 0
Celkem za objekt s DPH | [5 empty] | 0
Rekapitulace soupisu |  |  | 1 | položkový rozpočet |  |  |  |  | položkový rozpočet
Stavební díl | [5 empty] | Cena (Kč)
1 | Strukturovaná kabeláž FTP,UTP - Cat5E |  |  |  |  | 0
2 | TV/R a jednotný čas |  |  |  |  | 0
3 | Rozvody pro Audio-Video systémy v sálech |  |  |  |  | 0
4 | EPS a ER |  |  |  |  | 0
5 | instalační příprava pro EZS,ACS a CCTV |  |  |  |  | 0
6 | Ostatní - pokud nejsou jinde naceněné |  |  |  |  | 0
| Celkem soupis |  | 1 |  |  | 0

## SLA 1 Pol
Položkový soupis prací a dodávek | [8 empty] | #LevelZatrideniCeniku#
S: | 12112016 | Přemístění odb. knihovny do Hypšmanovy přístavby a rozšíření prostor kongresového centra ČNB
O: | SLA | Slaboproud | [6 empty] | STA
R: | 1 | položkový rozpočet
P.č. | Číslo položky | Název položky | MJ | množství | cena / MJ | celkem | Ceník | Cen. soustava
| Ceník, kapitola | Poznámka uchazeče
Díl: | 1 | Strukturovaná kabeláž FTP,UTP - Cat5E |  |  | 0 |  |  |  |  | DIL
1 | 1 | Patch Panel 24P-osazený - BK černý, 1U, 24 port,FTP,cat.5e - data | ks | 5 |  | 0 |  | Vlastní |  | POL_NEZ | 1 | 21
2 | 2 | Patch Panel 24P-osazený - BK černý, 1U, 24 port,UTP,cat.5e - data | ks | 2 |  | 0 |  | Vlastní |  | POL_NEZ | 1 | 21
3 | 3 | Vyvazovací kabelový panel s plastovými oky 1U | ks | 4 |  | 0 |  | Vlastní |  | POL_NEZ | 1 | 21
4 | 4 | Patch cord FTP cat5e 1 m | ks | 25 |  | 0 |  | Vlastní |  | POL_NEZ | 1 | 21
5 | 5 | Patch cord FTP cat5e 2m | ks | 25 |  | 0 |  | Vlastní |  | POL_NEZ | 1 | 21
6 | 6 | Patch cord UTP cat5e 1 m | ks | 15 |  | 0 |  | Vlastní |  | POL_NEZ | 1 | 21
7 | 7 | Patch cord UTP cat5e 2m | ks | 15 |  | 0 |  | Vlastní |  | POL_NEZ | 1 | 21
8 | 8 | kabel FTP5e LSNH | m | 7500 |  | 0 |  | Vlastní |  | POL_NEZ | 1 | 21
9 | 9 | kabel UTP5e LSNH | m | 2000 |  | 0 |  | Vlastní |  | POL_NEZ | 1 | 21
10 | 10 | měření 1 zapojeného kabelu FTP/UTP Cat5e, vyhotovení protokolu | ks | 133 |  | 0 |  | Vlastní |  | POL_NEZ | 1 | 21
11 | 11 | zásuvka 2xRJ45 CAT5e, FTP komplet, včetně rámečku bílá | ks | 51 |  | 0 |  | Vlastní |  | POL_NEZ | 1 | 21
12 | 12 | zásuvka 2xRJ45 CAT5e, UTP komplet, včetně rámečku bílá | ks | 14 |  | 0 |  | Vlastní |  | POL_NEZ | 1 | 21
13 | 13 | krabice přístrojová do sádrokartonu | ks | 12 |  | 0 |  | Vlastní |  | POL_NEZ | 1 | 21
14 | 14 | Krabice typu KO 68 - přístrojová | ks | 15 |  | 0 |  | Vlastní |  | POL_NEZ | 1 | 21
15 | 15 | Přístrojová krabice do instalačního podparapetního žlabu /žlab dodávkou silnoproudu / | ks | 39 |  | 0 |  | Vlastní |  | POL_NEZ | 1 | 21
16 | 16 | přístrojová krabice na povrch | ks | 1 |  | 0 |  | Vlastní |  | POL_NEZ | 1 | 21
17 | 17 | univerzální krabice protahovací | ks | 10 |  | 0 |  | Vlastní |  | POL_NEZ | 1 | 21
18 | 18 | instalační trubka 25mm - vedená zdí | m | 200 |  | 0 |  | Vlastní |  | POL_NEZ | 1 | 21
19 | 19 | instalační trubka 25mm - bezhalogenová - vedená podhledem | m | 100 |  | 0 |  | Vlastní |  | POL_NEZ | 1 | 21
20 | 20 | Kabelový žlab děrovaný100/250/2100mm - hlavní trasa-chodba MP830 | ks | 21 |  | 0 |  | Vlastní |  | POL_NEZ | 1 | 21
21 | 21 | závěsná podpěra včetně 2x závitová tyč, 2x matice, 2x kotva ocelová | ks | 42 |  | 0 |  | Vlastní |  | POL_NEZ | 1 | 21
22 | 22 | spojka kabelového žlabu | ks | 42 |  | 0 |  | Vlastní |  | POL_NEZ | 1 | 21
23 | 23 | Kabelový žlab děrovaný100/125/2100mm | ks | 3 |  | 0 |  | Vlastní |  | POL_NEZ | 1 | 21
24 | 24 | závěsná podpěra včetně 2x závitová tyč, 2x matice, 2x kotva ocelová | ks | 6 |  | 0 |  | Vlastní |  | POL_NEZ | 1 | 21
25 | 25 | spojka kabelového žlabu | ks | 4 |  | 0 |  | Vlastní |  | POL_NEZ | 1 | 21
26 | 26 | Kabelový žlab děrovaný50/125/2100mm | ks | 18 |  | 0 |  | Vlastní |  | POL_NEZ | 1 | 21
27 | 27 | Závěs středový, závitová tyč,ocelová kotva | ks | 38 |  | 0 |  | Vlastní |  | POL_NEZ | 1 | 21
28 | 23 | spojka kabelového žlabu | ks | 36 |  | 0 |  | Vlastní |  | POL_NEZ | 12 | 21
29 | 24 | Kabelový žlab děrovaný50/62/2100mm | ks | 31 |  | 0 |  | Vlastní |  | POL_NEZ | 12 | 21
30 | 25 | Závěs středový, závitová tyč,ocelová kotva | ks | 65 |  | 0 |  | Vlastní |  | POL_NEZ | 12 | 21
31 | 26 | spojka kabelového žlabu | ks | 62 |  | 0 |  | Vlastní |  | POL_NEZ | 12 | 21
32 | 27 | Drobný spotřební materiál | ks | 1 |  | 0 |  | Vlastní |  | POL_NEZ | 3 | 21
Díl: | 2 | TV/R a jednotný čas |  |  | 0 |  |  |  |  | DIL
33 | 1 | Podružné analogové hodiny | ks | 2 |  | 0 |  | Vlastní |  | POL_NEZ | 12 | 21
34 | 2 | kabel 2x1,5mm2- B2ca,s1,d0 | ks | 70 |  | 0 |  | Vlastní |  | POL_NEZ | 12 | 21
35 | 3 | keramická odbočovací svorkovnice do podhledu | ks | 2 |  | 0 |  | Vlastní |  | POL_NEZ | 12 | 21
36 | 4 | televizní rozbočovač 1-2 do rozvaděče TKR | ks | 1 |  | 0 |  | Vlastní |  | POL_NEZ | 12 | 21
37 | 5 | F-konektory | ks | 3 |  | 0 |  | Vlastní |  | POL_NEZ | 12 | 21
38 | 6 | zásuvka TV-R koncová včetně rámečku a víčka - bílá | ks | 2 |  | 0 |  | Vlastní |  | POL_NEZ | 12 | 21
39 | 7 | Krabice typu KO 68 do sádrokartonu | ks | 1 |  | 0 |  | Vlastní |  | POL_NEZ | 12 | 21
40 | 8 | Krabice typu KO 68 - přístrojová | ks | 1 |  | 0 |  | Vlastní |  | POL_NEZ | 12 | 21
41 | 9 | Koaxiální kabel 75ohm - typu RG-6/U-H125 LSNH | m | 50 |  | 0 |  | Vlastní |  | POL_NEZ | 12 | 21
42 | 10 | instalační trubka 25mm - vedená zdí | m | 15 |  | 0 |  | Vlastní |  | POL_NEZ | 12 | 21
43 | 11 | instalační trubka 25mm - bezhalogenová - vedená podhledem | m | 20 |  | 0 |  | Vlastní |  | POL_NEZ | 12 | 21
44 | 12 | Měření úrovně signálu na zásuvkách | kpl | 2 |  | 0 |  | Vlastní |  | POL_NEZ | 12 | 21
45 | 13 | Nastavení systém - zakomponování rozbočovače pro vyrovnanou sílu signálu | kpl | 1 |  | 0 |  | Vlastní |  | POL_NEZ | 12 | 21
Díl: | 3 | Rozvody pro Audio-Video systémy v sálech |  |  | 0 |  |  |  |  | DIL
46 | 1 | kabel typ vzor Tasker C276 G-2x2,5 | m | 50 |  | 0 |  | Vlastní |  | POL_NEZ | 12 | 21
47 | 2 | kabel typ vzor Tasker C 128G | m | 90 |  | 0 |  | Vlastní |  | POL_NEZ | 12 | 21
48 | 3 | Koaxiální kabel 75ohm - typu RG-6/U-H125 LSNH | m | 20 |  | 0 |  | Vlastní |  | POL_NEZ | 12 | 21
49 | 4 | HDMI High Speed+Ethernet kabel 25m / k projektoru v učebně / | ks | 1 |  | 0 |  | Vlastní |  | POL_NEZ | 12 | 21
50 | 5 | kabel 4 x 0.5mm2 - ovládání plátna | m | 30 |  | 0 |  | Vlastní |  | POL_NEZ | 12 | 21
51 | 6 | instalační trubka 25mm - bezhalogenová - vedená podhledem | m | 20 |  | 0 |  | Vlastní |  | POL_NEZ | 12 | 21
52 | 7 | instalační trubka 32mm - bezhalogenová - vedená podhledem | m | 25 |  | 0 |  | Vlastní |  | POL_NEZ | 12 | 21
53 | 8 | krabice typu KT250 | ks | 1 |  | 0 |  | Vlastní |  | POL_NEZ | 12 | 21
54 | 9 | krabice typu KO100 | ks | 3 |  | 0 |  | Vlastní |  | POL_NEZ | 12 | 21
55 | 10 | Krabice typu KO 68 - přístrojová | ks | 2 |  | 0 |  | Vlastní |  | POL_NEZ | 12 | 21
56 | 11 | Krabice typu KO 68 do sádrokartonu | ks | 1 |  | 0 |  | Vlastní |  | POL_NEZ | 12 | 21
Díl: | 4 | EPS a ER |  |  | 0 |  |  |  |  | DIL
57 | 1 | reproduktor 100V skříňkový pro systé | ks | 8 |  | 0 |  | Vlastní |  | POL_NEZ | 12 | 21
58 | 2 | regulátor hlasitosti s prioritním hlášením, včetně montážní krabice do zdi | ks | 8 |  | 0 |  | Vlastní |  | POL_NEZ | 12 | 21
59 | 3 | keramická odbočovací svorkovnice do podhledu | ks | 8 |  | 0 |  | Vlastní |  | POL_NEZ | 12 | 21
60 | 4 | přesunutí reproduktoru skříňkového a přepojení na stávající regulátor | ks | 1 |  | 0 |  | Vlastní |  | POL_NEZ | 12 | 21
61 | 5 | demontáž stávajícího regulátoru z bourané příčky | ks | 1 |  | 0 |  | Vlastní |  | POL_NEZ | 12 | 21
62 | 6 | přesunutí podhledového reproduktoru a přepojení do jiné linky | ks | 1 |  | 0 |  | Vlastní |  | POL_NEZ | 12 | 21
63 | 7 | kabel vzorového typu CHKE-V 4Dx1,5 | m | 60 |  | 0 |  | Vlastní |  | POL_NEZ | 12 | 21
64 | 8 | kabel vzorového typu CHKE-V 2Dx1,5 | m | 35 |  | 0 |  | Vlastní |  | POL_NEZ | 12 | 21
65 | 9 | instalační trubka 25mm - vedená zdí | m | 25 |  | 0 |  | Vlastní |  | POL_NEZ | 12 | 21
66 | 10 | instalační trubka 25mm - bezhalogenová - vedená podhledem | m | 50 |  | 0 |  | Vlastní |  | POL_NEZ | 12 | 21
67 | 11 | proměření zatížení stávající linky pro možnost přidání reproduktorů | ks | 1 |  | 0 |  | Vlastní |  | POL_NEZ | 12 | 21
68 | 12 | nastavení systému ER po provedených změnách, revize | ks | 1 |  | 0 |  | Vlastní |  | POL_NEZ | 12 | 21
69 | 13 | MM analogring esserbus, pro IQ8Control/8000 | ks | 1 |  | 0 |  | Vlastní |  | POL_NEZ | 12 | 21
70 | 14 | Optickokouřový hlásič serie IQ8Quad 802371 | ks | 17 |  | 0 |  | Vlastní |  | POL_NEZ | 12 | 21
71 | 15 | Termomaximální hlásič serie IQ8Quad | ks | 1 |  | 0 |  | Vlastní |  | POL_NEZ | 12 | 21
72 | 16 | Sokl hlásiče v základní verzi pro hlásič IQ8Quad | ks | 18 |  | 0 |  | Vlastní |  | POL_NEZ | 12 | 21
73 | 17 | kabel vzorového typu J-Y(st)Y 2x2x0.8 červený | m | 150 |  | 0 |  | Vlastní |  | POL_NEZ | 12 | 21
74 | 18 | Příchytka jednostranná kovová pro kabel 6 mm se šroubem do betonu | ks | 450 |  | 0 |  | Vlastní |  | POL_NEZ | 3 | 21
75 | 19 | nastavení ústředny EPS po provedených změnách, revize | hod | 4 |  | 0 |  | Vlastní |  | POL_NEZ | 12 | 21
76 | 20 | zanesení změn do grafické nadstavby Mr.Guard | hod | 4 |  | 0 |  | Vlastní |  | POL_NEZ | 12 | 21
Díl: | 5 | instalační příprava pro EZS,ACS a CCTV |  |  | 0 |  |  |  |  | DIL
77 | 1 | instalační trubka 25mm - vedená zdí | m | 90 |  | 0 |  | Vlastní |  | POL_NEZ | 12 | 21
78 | 2 | instalační trubka 25mm - bezhalogenová - vedená podhledem | m | 30 |  | 0 |  | Vlastní |  | POL_NEZ | 12 | 21
79 | 3 | instalační trubka 32mm - bezhalogenová - vedená zdí | m | 10 |  | 0 |  | Vlastní |  | POL_NEZ | 12 | 21
80 | 4 | krabice typu KT250 | ks | 2 |  | 0 |  | Vlastní |  | POL_NEZ | 12 | 21
81 | 5 | revizní dvířka v podhledu 400x400 | ks | 1 |  | 0 |  | Vlastní |  | POL_NEZ | 12 | 21
82 | 6 | Krabice typu KU 68 | ks | 5 |  | 0 |  | Vlastní |  | POL_NEZ | 12 | 21
Díl: | 6 | Ostatní - pokud nejsou jinde naceněné |  |  | 0 |  |  |  |  | DIL
83 | 1 | Stahovací pásky | sada | 1 |  | 0 |  | Vlastní |  | POL_NEZ | 3 | 21
84 | 2 | Dokumentace skutečného provedení | kpl | 1 |  | 0 |  | Vlastní |  | POL_NEZ | 3 | 21
85 | 3 | Manuály | kpl | 1 |  | 0 |  | Vlastní |  | POL_NEZ | 3 | 21
86 | 4 | Zaškolení | kpl | 1 |  | 0 |  | Vlastní |  | POL_NEZ | 3 | 21
87 | 5 | Testy a revize | kpl | 1 |  | 0 |  | Vlastní |  | POL_NEZ | 3 | 21
88 | 6 | Kabelové knihy od všech systémů | kpl | 1 |  | 0 |  | Vlastní |  | POL_NEZ | 3 | 21
89 | 7 | Náklady na zařízení staveniště a ostatní vedlejší náklady | kpl | 1 |  | 0 |  | Vlastní |  | POL_NEZ | 3 | 21
| Celkem za objekt |  |  |  |  | 0 | [6 empty] | 15 | 21
[13 empty] | 0 | 0

## Rekapitulace Objekt UT-CHL
Stavba : | 12112016 | Přemístění odb. knihovny do Hypšmanovy přístavby a rozšíření prostor kongresového centra ČNB
Objekt : | UT-CHL | UT-CHL |  |  | JKSO : |  | STA
Rekapitulace stavebního objektu
Zákl. údaje | UT-CHL
UT-CHL
Třídník stavebních objektů:
Rozsah:
Rekapitulace soupisů náležejících k objektu
Soupis | [5 empty] | Cena (Kč)
1 | položkový rozpočet |  |  |  |  | 0 | 0 | 0
| Celkem objekt |  | UT-CHL |  |  | 0
[6 empty] | Rekapitulace DPH | 0 | 0
Základ pro DPH |  |  | 15 | % |  | 0
DPH |  |  | 15 | % |  | 0
Základ pro DPH |  |  | 21 | % |  | 0
DPH |  |  | 21 | % |  | 0
Celkem za objekt s DPH | [5 empty] | 0
Rekapitulace soupisu |  |  | 1 | položkový rozpočet |  |  |  |  | položkový rozpočet
Stavební díl | [5 empty] | Cena (Kč)
90 | Hodinové zúčtovací sazby (HZS) |  |  |  |  | 0
94 | Lešení a stavební výtahy |  |  |  |  | 0
97 | Prorážení otvorů a ostatní bourací práce |  |  |  |  | 0
H724 | Strojní vybavení |  |  |  |  | 0
713 | Izolace tepelné |  |  |  |  | 0
724 | Strojní vybavení |  |  |  |  | 0
733 | Rozvod potrubí |  |  |  |  | 0
734 | Armatury |  |  |  |  | 0
735 | Otopná tělesa |  |  |  |  | 0
783 | Nátěry |  |  |  |  | 0
| Celkem soupis |  | 1 |  |  | 0

## UT-CHL 1 Pol
Položkový soupis prací a dodávek | [8 empty] | #LevelZatrideniCeniku#
S: | 12112016 | Přemístění odb. knihovny do Hypšmanovy přístavby a rozšíření prostor kongresového centra ČNB
O: | UT-CHL | UT-CHL | [6 empty] | STA
R: | 1 | položkový rozpočet
P.č. | Číslo položky | Název položky | MJ | množství | cena / MJ | celkem | Ceník | Cen. soustava
| Ceník, kapitola | Poznámka uchazeče
Díl: | 713 | Izolace tepelné |  |  | 0 |  |  |  |  | DIL
1 | 713571113R00 | Požárně ochranná manžeta hl. 60 mm, EI 90, D 75 mm | kus | 16 |  | 0 |  | Vlastní |  | POL_NEZ | 1 | 21
2 | 713552111R00 | Protipož. trubní ucpávka EI 90, do D 32 mm, | kus | 8 |  | 0 |  | Vlastní |  | POL_NEZ | 1 | 21
Díl: | 724 | Strojní vybavení |  |  | 0 |  |  |  |  | DIL
3 | 722191135R00 | Nerezový vlnovec kompletníí, DN 20, délka 0,5 m | soubor | 16 |  | 0 |  | Vlastní |  | POL_NEZ | 1 | 21
4 | 722191133R00 | Nerezový vlnovec kompletníí, DN 15, délka 0,5 m | soubor | 28 |  | 0 |  | Vlastní |  | POL_NEZ | 1 | 21
5 | 722181213RT7 | Izolace návleková CHLAZENÍ D15 tl. stěny 13 mm | m | 6 |  | 0 |  | Vlastní |  | POL_NEZ | 1 | 21
|  | kaučuková parotěsná : 6 |  | 6
6 | 722181214RT9 | Izolace návleková chlazení D25 tl. stěny 20 mm | m | 20 |  | 0 |  | Vlastní |  | POL_NEZ | 1 | 21
|  | kaučuková parotěsná : 20 |  | 20
7 | 722181245RU1 | Izolace návleková chlazení D32 tl. stěny 25 mm | m | 140 |  | 0 |  | Vlastní |  | POL_NEZ | 1 | 21
|  | kaučuková parotěsná : 140 |  | 140
8 | 722181245RY5 | Izolace návleková chlazení D76 tl. stěny 25 mm | m | 120 |  | 0 |  | Vlastní |  | POL_NEZ | 1 | 21
|  | kaučuková parotěsná : 120 |  | 120
9 | 722181244RT7 | Izolace návleková D22 tl. stěny 20 mm - doplnění izolace UT | m | 140 |  | 0 |  | Vlastní |  | POL_NEZ | 1 | 21
10 | 7241 | konzola pro potrubí, třmenová příchytka | ks | 106 |  | 0 |  | Vlastní |  | POL_NEZ | 3 | 21
Díl: | 733 | Rozvod potrubí |  |  | 0 |  |  |  |  | DIL
11 | 733110806R00 | Demontáž potrubí ocelového závitového do DN 15-32 | m | 20 |  | 0 |  | Vlastní |  | POL_NEZ | 1 | 21
12 | 733111103R00 | Potrubí závitové bezešvé běžné nízkotlaké DN 15 | m | 23 |  | 0 |  | Vlastní |  | POL_NEZ | 1 | 21
13 | 733113113R00 | Příplatek za zhotovení přípojky DN 15 otopného tělesa | kus | 7 |  | 0 |  | Vlastní |  | POL_NEZ | 1 | 21
14 | 733123111R00 | Příplatek za zhotovení přípojek D 25 x 2,6 mm - propojení CHL v podhledu | kus | 4 |  | 0 |  | Vlastní |  | POL_NEZ | 1 | 21
15 | 733123112R00 | uzátkování přípojek D 28 x 2,6 mm CHL v podhledu | kus | 8 |  | 0 |  | Vlastní |  | POL_NEZ | 3 | 21
16 | 733124112R00 | Propojení trub.hladkých DN 20 | kus | 4 |  | 0 |  | Vlastní |  | POL_NEZ | 1 | 21
17 | 733124124R00 | Propojení trub.hladkých DN 100/74 | kus | 2 |  | 0 |  | Vlastní |  | POL_NEZ | 1 | 21
18 | 733124113R00 | Zhotov.odbočky z trub.hladkých 20/15 | kus | 10 |  | 0 |  | Vlastní |  | POL_NEZ | 1 | 21
19 | 733163102R00 | Potrubí chlazená voda D 15 x 1,0 mm | m | 6 |  | 0 |  | Vlastní |  | POL_NEZ | 1 | 21
20 | 733163105R00 | Potrubí chlazená voda D 25 x 2,5 mm | m | 12 |  | 0 |  | Vlastní |  | POL_NEZ | 1 | 21
21 | 733163106R00 | Potrubí chlazená voda D 32 x 1,5 mm | m | 140 |  | 0 |  | Vlastní |  | POL_NEZ | 1 | 21
22 | 733163110R00 | Potrubí chlazená voda D 74 x 2,0 mm | m | 120 |  | 0 |  | Vlastní |  | POL_NEZ | 1 | 21
|  | uhlíková ocel lisovaná vč. tvarovek : 120 |  | 120
23 | 733190109R00 | Tlaková zkouška potrubí | m | 272 |  | 0 |  | Vlastní |  | POL_NEZ | 1 | 21
Díl: | 734 | Armatury |  |  | 0 |  |  |  |  | DIL
24 | 734200811R00 | Demontáž armatur s 1závitem do G 1/2 | kus | 72 |  | 0 |  | Vlastní |  | POL_NEZ | 1 | 21
25 | 734211112R00 | Ventily odvzdušňovací ot.těles V 4320, G 1/4" | kus | 21 |  | 0 |  | Vlastní |  | POL_NEZ | 1 | 21
26 | 734221672RT3 | Hlavice ovládání ventilů termostat. | kus | 24 |  | 0 |  | Vlastní |  | POL_NEZ | 1 | 21
27 | 734223112RT1 | Ventil termostatický, rohový, DN 15 | kus | 24 |  | 0 |  | Vlastní |  | POL_NEZ | 1 | 21
28 | 734233111R00 | Kohout kulový, vnitř.-vnitř.z. DN 15 | kus | 28 |  | 0 |  | Vlastní |  | POL_NEZ | 1 | 21
29 | 734233117R00 | Kohout kulový, chlazená voda vnitř.-vnitř.z. DN 65 | kus | 2 |  | 0 |  | Vlastní |  | POL_NEZ | 1 | 21
30 | 734233112R00 | Kohout kulový, vnitř.-vnitř.z. DN 20 | kus | 16 |  | 0 |  | Vlastní |  | POL_NEZ | 1 | 21
31 | 734249107R00 | Montáž ventilů závitových s pohonem, dodávka FCU | kus | 22 |  | 0 |  | Vlastní |  | POL_NEZ | 1 | 21
32 | 734263112R00 | Šroubení regulační, rohové, DN 15 | kus | 24 |  | 0 |  | Vlastní |  | POL_NEZ | 1 | 21
33 | 734290911R00 | Oprava-výměna těsnění u zpětné montáže OT | kus | 42 |  | 0 |  | Vlastní |  | POL_NEZ | 1 | 21
Díl: | 735 | Otopná tělesa |  |  | 0 |  |  |  |  | DIL
34 | 735000912R00 | Oprava-vyregulování ventilů s termost.ovládáním | kus | 24 |  | 0 |  | Vlastní |  | POL_NEZ | 1 | 21
35 | 735110914R00 | Oprava-otopného tělesa při zpětné montáži | kus | 21 |  | 0 |  | Vlastní |  | POL_NEZ | 1 | 21
36 | 735151832R00 | Demontáž otopných těles | kus | 24 |  | 0 |  | Vlastní |  | POL_NEZ | 1 | 21
37 | 735158230R00 | Tlakové zkoušky těles otopných | kus | 24 |  | 0 |  | Vlastní |  | POL_NEZ | 1 | 21
38 | 735191905R00 | Oprava - odvzdušnění otopných těles | kus | 24 |  | 0 |  | Vlastní |  | POL_NEZ | 1 | 21
39 | 735419126R00 | Dodávka a montáž konvektorů LK 90/180-2600 | soubor | 3 |  | 0 |  | Vlastní |  | POL_NEZ | 1 | 21
40 | 735890803R00 | Přemístění demont. hmot - otop. těles, H 12 - 24 m | t | 2 |  | 0 |  | Vlastní |  | POL_NEZ | 1 | 21
Díl: | 783 | Nátěry |  |  | 0 |  |  |  |  | DIL
41 | 783225100R00 | Nátěr syntetický kovových konstrukcí 2x + 1x email | m2 | 1.5 |  | 0 |  | Vlastní |  | POL_NEZ | 1 | 21
42 | 783424340R00 | Nátěr syntet. potrubí do DN 50 mm Z+2x +1x email | m | 25 |  | 0 |  | Vlastní |  | POL_NEZ | 1 | 21
43 | 783424a1 | Nátěr syntet. potrubí DN 70 mm Z+2x +1x email | m | 120 |  | 0 |  | Vlastní |  | POL_NEZ | 1 | 21
Díl: | 90 | Hodinové zúčtovací sazby (HZS) |  |  | 0 |  |  |  |  | DIL
44 | 904R01 | Hzs-zkousky v ramci montaz.praci | h | 24 |  | 0 |  | Vlastní |  | POL_NEZ | 1 | 21
45 | 904R02 | Hzs-zkousky v ramci montaz.praci | h | 24 |  | 0 |  | Vlastní |  | POL_NEZ | 1 | 21
46 | 90r61 | Zkušební provoz | hod | 20 |  | 0 |  | Vlastní |  | POL_NEZ | 1 | 21
47 | 90r62 | Zaučení obsluhy | hod | 3 |  | 0 |  | Vlastní |  | POL_NEZ | 1 | 21
Díl: | 94 | Lešení a stavební výtahy |  |  | 0 |  |  |  |  | DIL
48 | 941955002R00 | Lešení lehké pomocné, výška podlahy do 1,9 m | m2 | 12 |  | 0 |  | Vlastní |  | POL_NEZ | 1 | 21
Díl: | 97 | Prorážení otvorů a ostatní bourací práce |  |  | 0 |  |  |  |  | DIL
49 | 970051035R00 | Vrtání jádrové do ŽB prostup stropem pro d32 mm | m | 1.2 |  | 0 |  | Vlastní |  | POL_NEZ | 1 | 21
50 | 970031035R00 | Vrtání jádrové do zdiva cihelného d 35-39 mm | m | 0.3 |  | 0 |  | Vlastní |  | POL_NEZ | 1 | 21
51 | 970051035R00 | Vrtání jádrové do ŽB pro d 45-54 mm | m | 0.8 |  | 0 |  | Vlastní |  | POL_NEZ | 12 | 21
52 | 970051035R00 | Vrtání jádrové do ŽB pro d 15-20 mm | m | 3 |  | 0 |  | Vlastní |  | POL_NEZ | 12 | 21
Díl: | H724 | Strojní vybavení |  |  | 0 |  |  |  |  | DIL
53 | 998724103R00 | Přesun hmot pro strojní vybavení, výšky do 24 m | t | 4.0289 |  | 0 |  | Vlastní |  | POL_NEZ | 1 | 21
| Celkem za objekt |  |  |  |  | 0 | [6 empty] | 15 | 21
[13 empty] | 0 | 0

## Rekapitulace Objekt VZT
Stavba : | 12112016 | Přemístění odb. knihovny do Hypšmanovy přístavby a rozšíření prostor kongresového centra ČNB
Objekt : | VZT | Vzduchotechnika |  |  | JKSO : |  | STA
Rekapitulace stavebního objektu
Zákl. údaje | VZT
Vzduchotechnika
Třídník stavebních objektů:
Rozsah:
Rekapitulace soupisů náležejících k objektu
Soupis | [5 empty] | Cena (Kč)
1 | položkový rozpočet |  |  |  |  | 0 | 0 | 0
| Celkem objekt |  | VZT |  |  | 0
[6 empty] | Rekapitulace DPH | 0 | 0
Základ pro DPH |  |  | 15 | % |  | 0
DPH |  |  | 15 | % |  | 0
Základ pro DPH |  |  | 21 | % |  | 0
DPH |  |  | 21 | % |  | 0
Celkem za objekt s DPH | [5 empty] | 0
Rekapitulace soupisu |  |  | 1 | položkový rozpočet |  |  |  |  | položkový rozpočet
Stavební díl | [5 empty] | Cena (Kč)
1 | Zařízení č. 1 - Sály |  |  |  |  | 0
2 | Zařízení č. 2 - Knihovna |  |  |  |  | 0
3 | Zařízení č. 3 - Učebna |  |  |  |  | 0
4 | Izolace |  |  |  |  | 0
5 | Demontáže |  |  |  |  | 0
6 | Uvedení do chodu |  |  |  |  | 0
| Celkem soupis |  | 1 |  |  | 0

## VZT 1 Pol
Položkový soupis prací a dodávek | [8 empty] | #LevelZatrideniCeniku#
S: | 12112016 | Přemístění odb. knihovny do Hypšmanovy přístavby a rozšíření prostor kongresového centra ČNB
O: | VZT | Vzduchotechnika | [6 empty] | STA
R: | 1 | položkový rozpočet
P.č. | Číslo položky | Název položky | MJ | množství | cena / MJ | celkem | Ceník | Cen. soustava
| Ceník, kapitola | Poznámka uchazeče
Díl: | 1 | Zařízení č. 1 - Sály |  |  | 0 |  |  |  |  | DIL
1 | 1.1 | Parapetní jednotka bez opláštění, cirkulace, chlazení, topení, 4-tr systém, filtr G2, drive | kpl | 6 |  | 0 |  | Vlastní |  | POL_NEZ | 1 | 21
|  | regulační paket pro řídící jednotku : 6 |  | 6
vč. ovladače 2x :
dvoucestný a vyvažovací ventil s el. pohonem vč. zatrubkování, modul drive, atyp vč. propojení :
na regulační jednotku (2x), regulační paket pro řízenou jednotku (4x):
Qv=790 m3/h,; P=115 W (230 V; 0,57 A), voda 7/13 °C :
voda 70/50 °C; QCH=5 kW; QT=5 kW; 41 dB(A) :
š=1811 mm; v=470 mm; hl=225 mm :
podrobnosti viz technický list :
2 | 1.10 | Potrubní textilní rozvod - o 400 vč. tvar. kusů | m | 20 |  | 0 |  | Vlastní |  | POL_NEZ | 1 | 21
3 | 1.10.1 | Potrubní textilní rozvod - o 250 vč. tvar. kusů | m | 4 |  | 0 |  | Vlastní |  | POL_NEZ | 1 | 21
4 | 1.11 | Potrubí sk.I z ocel. pozink. plechu vč. tvar. kusů,, 30 % V.S. obvod 2630/100 % | m | 2 |  | 0 |  | Vlastní |  | POL_NEZ | 1 | 21
5 | 1.11.1 | Potrubí sk.I z ocel. pozink. plechu vč. tvar. kusů,, 1550/40 % | m | 18 |  | 0 |  | Vlastní |  | POL_NEZ | 1 | 21
6 | 1.12 | Stěnová mřížka uzavřená 400x200/20 mm rozteč listů, s rámečkem (2 ks) vč. požárního uzávěru EW 60 | kus | 2 |  | 0 |  | Vlastní |  | POL_NEZ | 1 | 21
7 | 1.14 | Spojovací a těsnící materiál | kg | 20 |  | 0 |  | Vlastní |  | POL_NEZ | 1 | 21
8 | 1.15 | Závěsy | kg | 50 |  | 0 |  | Vlastní |  | POL_NEZ | 1 | 21
9 | 1.16 | Montáž zař. č. 1 | kpl | 1 |  | 0 |  | Vlastní |  | POL_NEZ | 1 | 21
10 | 1.2 | Stěnová mřížka 1450x125/30 rozteč listů kolmých na podélnou osu, provedení nerez, dod. stavba | kus | 6 |  | 0 |  | Vlastní |  | POL_NEZ | 1 | 21
11 | 1.3 | Požární klapka hranatá 400x315, ovládání ruční,, teplotní a koncový spínač | kus | 2 |  | 0 |  | Vlastní |  | POL_NEZ | 1 | 21
12 | 1.4 | Požární klapka hranatá 710x250, ovládání ruční,, teplotní a koncový spínač | kus | 2 |  | 0 |  | Vlastní |  | POL_NEZ | 1 | 21
13 | 1.5 | Regulační klapka 400x315 - ruční ovládání | kus | 4 |  | 0 |  | Vlastní |  | POL_NEZ | 1 | 21
14 | 1.6 | Dýza přestavitelná o 200, provedení bílé | kus | 5 |  | 0 |  | Vlastní |  | POL_NEZ | 1 | 21
15 | 1.7 | Stěnová mřížka uzavřená 600x500/20, provedení bílé | kus | 9 |  | 0 |  | Vlastní |  | POL_NEZ | 1 | 21
16 | 1.8 | Talířový ventil odtahový o 125 | kus | 14 |  | 0 |  | Vlastní |  | POL_NEZ | 1 | 21
17 | 1.9 | Potrubí spiro vč. tvar. kusů - o 125 | m | 2 |  | 0 |  | Vlastní |  | POL_NEZ | 1 | 21
18 | 1.9.1 | Potrubí spiro vč. tvar. kusů - o 250 | m | 4 |  | 0 |  | Vlastní |  | POL_NEZ | 1 | 21
Díl: | 2 | Zařízení č. 2 - Knihovna |  |  | 0 |  |  |  |  | DIL
19 | 2.1 | Podstropní jednotka opláštěná, cirkulace, chlazení,2-tr. systém, filtr G2 , regulační paket pro řídí, vč. ovladače (4x), dvoucestný regulační a vyvažovací ventil vč.kondenzátní čerpadl | kpl | 8 |  | 0 |  | Vlastní |  | POL_NEZ | 1 | 21
|  | zatrubkování (8x), regulační paket pro řízenou jednotku (4x) : 8 |  | 8
Qv=648 m3/hod.; P=30 W , voda 7/13 °C, :
QCH=3,8 kW; 37 dB(A); š=1535 mm; v=129mm; hl=579mm :
20 | 2.2 | Montáž zařízení č.,2 | kpl | 1 |  | 0 |  | Vlastní |  | POL_NEZ | 1 | 21
21 | 23.22 | Demontáž a zpětná montáž spiro D180 v šachtě PTLP3 za 4P702 | m | 3 |  | 0 |  | Vlastní |  | POL_NEZ | 1 | 21
Díl: | 3 | Zařízení č. 3 - Učebna |  |  | 0 |  |  |  |  | DIL
22 | 3.1 | Parapetní jednotka (stávající), QCH=3 kW - přemístěná | kus | 2 |  | 0 |  | Vlastní |  | POL_NEZ | 1 | 21
Díl: | 4 | Izolace |  |  | 0 |  |  |  |  | DIL
23 | 4.1 | Požární izolace vzd. potrubí - 6 cm minerální plsti na trny, + obal AL fólií, požární odolnost 30'. | m2 | 14 |  | 0 |  | Vlastní |  | POL_NEZ | 1 | 21
Díl: | 5 | Demontáže |  |  | 0 |  |  |  |  | DIL
24 | 5.1 | Parapetní jednotky vč. výfukových mřížek | kus | 6 |  | 0 |  | Vlastní |  | POL_NEZ | 1 | 21
25 | 5.2 | Potrubí obvod 1500 | m | 14 |  | 0 |  | Vlastní |  | POL_NEZ | 1 | 21
26 | 5.3 | Požární klapka | kus | 1 |  | 0 |  | Vlastní |  | POL_NEZ | 1 | 21
Díl: | 6 | Uvedení do chodu |  |  | 0 |  |  |  |  | DIL
27 | 6.1 | Příprava ke komplexnímu vyzkoušení | hod | 40 |  | 0 |  | Vlastní |  | POL_NEZ | 1 | 21
28 | 6.2 | Komplexní vyzkoušení | hod | 20 |  | 0 |  | Vlastní |  | POL_NEZ | 1 | 21
29 | 6.3 | Zkušební provoz | hod | 20 |  | 0 |  | Vlastní |  | POL_NEZ | 1 | 21
30 | 6.4 | Zaučení obsluhy | hod | 3 |  | 0 |  | Vlastní |  | POL_NEZ | 1 | 21
| Celkem za objekt |  |  |  |  | 0 | [6 empty] | 15 | 21
[13 empty] | 0 | 0

## Rekapitulace Objekt ZTI
Stavba : | 12112016 | Přemístění odb. knihovny do Hypšmanovy přístavby a rozšíření prostor kongresového centra ČNB
Objekt : | ZTI | ZTI |  |  | JKSO : |  | STA
Rekapitulace stavebního objektu
Zákl. údaje | ZTI
ZTI
Třídník stavebních objektů:
Rozsah:
Rekapitulace soupisů náležejících k objektu
Soupis | [5 empty] | Cena (Kč)
1 | položkový rozpočet |  |  |  |  | 0 | 0 | 0
| Celkem objekt |  | ZTI |  |  | 0
[6 empty] | Rekapitulace DPH | 0 | 0
Základ pro DPH |  |  | 15 | % |  | 0
DPH |  |  | 15 | % |  | 0
Základ pro DPH |  |  | 21 | % |  | 0
DPH |  |  | 21 | % |  | 0
Celkem za objekt s DPH | [5 empty] | 0
Rekapitulace soupisu |  |  | 1 | položkový rozpočet |  |  |  |  | položkový rozpočet
Stavební díl | [5 empty] | Cena (Kč)
90 | Hodinové zúčtovací sazby (HZS) |  |  |  |  | 0
94 | Lešení a stavební výtahy |  |  |  |  | 0
97 | Prorážení otvorů a ostatní bourací práce |  |  |  |  | 0
H724 | Strojní vybavení |  |  |  |  | 0
S | Přesuny sutí |  |  |  |  | 0
713 | Izolace tepelné |  |  |  |  | 0
721 | Vnitřní kanalizace |  |  |  |  | 0
722 | Vnitřní vodovod |  |  |  |  | 0
725 | Zařizovací předměty |  |  |  |  | 0
726 | Instalační prefabrikáty |  |  |  |  | 0
| Celkem soupis |  | 1 |  |  | 0

## ZTI 1 Pol
Položkový soupis prací a dodávek | [8 empty] | #LevelZatrideniCeniku#
S: | 12112016 | Přemístění odb. knihovny do Hypšmanovy přístavby a rozšíření prostor kongresového centra ČNB
O: | ZTI | ZTI | [6 empty] | STA
R: | 1 | položkový rozpočet
P.č. | Číslo položky | Název položky | MJ | množství | cena / MJ | celkem | Ceník | Cen. soustava
| Ceník, kapitola | Poznámka uchazeče
Díl: | 713 | Izolace tepelné |  |  | 0 |  |  |  |  | DIL
1 | 713571112RU1 | Požárně ochranná manžeta hl. 60 mm, EI 90, D 63 mm Intumex RS 10 | kus | 1 |  | 0 |  | Vlastní |  | POL_NEZ | 1 | 21
Díl: | 721 | Vnitřní kanalizace |  |  | 0 |  |  |  |  | DIL
2 | 721001 | 30.2 přechod kondenzátní , beztlaký | ks | 16 |  | 0 |  | Vlastní |  | POL_NEZ | 3 | 21
3 | 721002 | Hadička kondenzátní 3/4" dle zařízení | m | 12 |  | 0 |  | Vlastní |  | POL_NEZ | 3 | 21
4 | 7210031 | kondenzátní sifon podomítkový s kuličkou | ks | 4 |  | 0 |  | Vlastní |  | POL_NEZ | 3 | 21
5 | 721003 | kondenzátní sifon s kuličkou | ks | 2 |  | 0 |  | Vlastní |  | POL_NEZ | 3 | 21
6 | 721152303R00 | Nosný žlábek pro potrubí | m | 6 |  | 0 |  | Vlastní |  | POL_NEZ | 1 | 21
7 | 721170955R00 | Oprava-vsazení odbočky, potrubí PVC hrdlové do D 110 | kus | 6 |  | 0 |  | Vlastní |  | POL_NEZ | 1 | 21
8 | 721170965R00 | Oprava - propojení dosavadního potrubí PVC D 110 | kus | 10 |  | 0 |  | Vlastní |  | POL_NEZ | 1 | 21
9 | 721170966R00 | Oprava - uzátkování dosavadního potrubí PVC pod rovinou stěny se zkrácením | kus | 4 |  | 0 |  | Vlastní |  | POL_NEZ | 1 | 21
10 | 721171239R00 | Tvarovka k připojení závěsného, D 90/110 | kus | 5 |  | 0 |  | Vlastní |  | POL_NEZ | 1 | 21
11 | 721171803R00 | Demontáž potrubí z PVC v podhledu | m | 10 |  | 0 |  | Vlastní |  | POL_NEZ | 1 | 21
12 | 721171808R00 | Demontáž potrubí z PVC připojovací | m | 23 |  | 0 |  | Vlastní |  | POL_NEZ | 1 | 21
13 | 721176101R00 | Potrubí HT připojovací D 32 x 1,8 mm | m | 6 |  | 0 |  | Vlastní |  | POL_NEZ | 1 | 21
14 | 721176102R00 | Potrubí HT připojovací D 40 x 1,8 mm | m | 3 |  | 0 |  | Vlastní |  | POL_NEZ | 1 | 21
15 | 721176103R00 | Potrubí HT připojovací D 50 x 1,8 mm | m | 15 |  | 0 |  | Vlastní |  | POL_NEZ | 1 | 21
16 | 721176105R00 | Potrubí HT připojovací D 110 x 2,7 mm | m | 14 |  | 0 |  | Vlastní |  | POL_NEZ | 1 | 21
17 | 721177125R00 | Čisticí kus pro odpadní svislé D 110 | kus | 1 |  | 0 |  | Vlastní |  | POL_NEZ | 1 | 21
18 | 721194103R00 | Vyvedení odpadních výpustek D 32 x 1,8 | kus | 30 |  | 0 |  | Vlastní |  | POL_NEZ | 1 | 21
19 | 721194104R00 | Vyvedení odpadních výpustek D 40 x 1,8 | kus | 16 |  | 0 |  | Vlastní |  | POL_NEZ | 1 | 21
20 | 721194105R00 | Vyvedení odpadních výpustek D 50 x 1,8 | kus | 6 |  | 0 |  | Vlastní |  | POL_NEZ | 1 | 21
21 | 721194109R00 | Vyvedení odpadních výpustek D 110 x 2,3 | kus | 11 |  | 0 |  | Vlastní |  | POL_NEZ | 1 | 21
22 | 721273150R00 | Hlavice ventilační přivětrávací HL900 | kus | 1 |  | 0 |  | Vlastní |  | POL_NEZ | 1 | 21
23 | 721300932R00 | Pročištění připojovacího potrubí šikmého do DN 110 | m | 30 |  | 0 |  | Vlastní |  | POL_NEZ | 1 | 21
24 | 7241 | konzola pro potrubí kanalizace, závitová tyč d10-1,5m, třmenová příchytka | ks | 18 |  | 0 |  | Vlastní |  | POL_NEZ | 3 | 21
Díl: | 722 | Vnitřní vodovod |  |  | 0 |  |  |  |  | DIL
25 | 722170801R00 | Demontáž rozvodů vody z plastů do D 32 | m | 18 |  | 0 |  | Vlastní |  | POL_NEZ | 1 | 21
26 | 722170922R00 | Oprava potrubí uzátkování pod rovinou stěny | kus | 15 |  | 0 |  | Vlastní |  | POL_NEZ | 1 | 21
27 | 722172331R00 | Potrubí z PPR, teplá, D 20x3,4 mm, vč. zed. výpom. | m | 24 |  | 0 |  | Vlastní |  | POL_NEZ | 1 | 21
28 | 722170924R00 | Oprava potrubí propojení dosavadního potrubí v drážce | kus | 13 |  | 0 |  | Vlastní |  | POL_NEZ | 1 | 21
29 | 722170926R00 | Oprava potrubí vsazení T kusu PPR v drážce | kus | 10 |  | 0 |  | Vlastní |  | POL_NEZ | 1 | 21
30 | 722174912R00 | Sestavení plastového rozvodu vody D 20 mm | m | 20 |  | 0 |  | Vlastní |  | POL_NEZ | 1 | 21
31 | 722181211RT7 | Izolace návleková tl. stěny 6 mm vnitřní průměr 22 mm | m | 20 |  | 0 |  | Vlastní |  | POL_NEZ | 1 | 21
32 | 722190401R00 | Vyvedení a upevnění výpustek DN 15 | kus | 40 |  | 0 |  | Vlastní |  | POL_NEZ | 1 | 21
33 | 722190901R00 | Uzavření/otevření vodovodního potrubí při opravě | kus | 13 |  | 0 |  | Vlastní |  | POL_NEZ | 1 | 21
34 | 722191112R00 | Hadice flexibilní k baterii,DN 15 x M10,délka 0,5m | soubor | 18 |  | 0 |  | Vlastní |  | POL_NEZ | 1 | 21
35 | 722191132R00 | Hadice sanitární flexibilní, DN 15, délka 0,4 m | soubor | 12 |  | 0 |  | Vlastní |  | POL_NEZ | 1 | 21
36 | 722202213R00 | Nástěnka D 20xR1/2 | kus | 39 |  | 0 |  | Vlastní |  | POL_NEZ | 1 | 21
37 | 722235111R00 | Kohout kulový, vnitř.-vnitř.z. DN 15 | kus | 2 |  | 0 |  | Vlastní |  | POL_NEZ | 1 | 21
38 | 722280106R00 | Tlaková zkouška vodovodního potrubí DN 32 | m | 40 |  | 0 |  | Vlastní |  | POL_NEZ | 1 | 21
Díl: | 725 | Zařizovací předměty |  |  | 0 |  |  |  |  | DIL
39 | 721213224R00 | Žlab odtokový sprchový ke zdi, plný rošt, dl. 800mm | kus | 1 |  | 0 |  | Vlastní |  | POL_NEZ | 1 | 21
40 | 721213225R00 | Žlab odtokový sprchový ke zdi, plný rošt, dl. 900mm | kus | 1 |  | 0 |  | Vlastní |  | POL_NEZ | 1 | 21
41 | 725010 | splachovací tlačítko WC podomítkových splachovačů | ks | 10 |  | 0 |  | Vlastní |  | POL_NEZ | 3 | 21
42 | 725014121RT1 | závěsné, bilé, hluboké splachování, zadní, včetně sedátka, šířka 360 mm, hloubka 560 mm, výška 400 mm | soubor | 10 |  | 0 |  | RTS 16/ I |  | POL |  | 21
43 | 725016125R00 | Urinál odsávací, ovládání autom, bílý | soubor | 2 |  | 0 |  | Vlastní |  | POL_NEZ | 1 | 21
44 | 725017122R00 | Umyvadlo na šrouby, bílé | soubor | 9 |  | 0 |  | Vlastní |  | POL_NEZ | 1 | 21
45 | 725019101R00 | Výlevka na stěnu s plastovou mřížkou, DN 50 | soubor | 3 |  | 0 |  | Vlastní |  | POL_NEZ | 1 | 21
46 | 725003 | sprchové dveře 80x180 jednokřídlé sklo nestékavá úpr.leštěný rám | soubor | 1 |  | 0 |  | Vlastní |  | POL_NEZ | 1 | 21
47 | 725004 | sprchové stěna pevná 80x180 sklo nestékavá úpr. Leštěný rám | soubor | 1 |  | 0 |  | Vlastní |  | POL_NEZ | 1 | 21
48 | 725005 | sprchové dveře 80x180 posuvné jednodílné sklo nestékavá úpr.leštěný rám | soubor | 1 |  | 0 |  | Vlastní |  | POL_NEZ | 1 | 21
49 | 725006 | sprchové stěna pevná 80x180 k posuvnýné části, sklo nestékavá úpr. Leštěný rám | soubor | 1 |  | 0 |  | Vlastní |  | POL_NEZ | 1 | 21
50 | 725007 | zrcadlo zapuštěné do obkladu 600 x 600 mm, zabroušené hrany | soubor | 8 |  | 0 |  | Vlastní |  | POL_NEZ | 1 | 21
51 | 725008 | zásobník na papír.ručníky BOBRICK B 2621 | soubor | 10 |  | 0 |  | Vlastní |  | POL_NEZ | 1 | 21
52 | 725009 | odp. koš BOBRICK B 279 | soubor | 9 |  | 0 |  | Vlastní |  | POL_NEZ | 1 | 21
53 | 72510 | splachovací tlačítko WC podomítkových splachovačů | soubor | 10 |  | 0 |  | Vlastní |  | POL_NEZ | 1 | 21
54 | 725011 | držák tekutého mýdla | soubor | 8 |  | 0 |  | Vlastní |  | POL_NEZ | 1 | 21
55 | 725012 | zásobník na toal.papír MEDIJUMBO PLUS 25 C | soubor | 10 |  | 0 |  | Vlastní |  | POL_NEZ | 1 | 21
56 | 725013 | zásobník na sáčky Medi bag C | soubor | 7 |  | 0 |  | Vlastní |  | POL_NEZ | 1 | 21
57 | 725014 | WC štětka VENCL WC SET ECO C | kus | 10 |  | 0 |  | Vlastní |  | POL_NEZ | 1 | 21
58 | 725015 | hygienický koš nášlapný hranatý s víkem - 6 l | kus | 6 |  | 0 |  | Vlastní |  | POL_NEZ | 1 | 21
59 | 725016 | háček na oděvy | kus | 16 |  | 0 |  | Vlastní |  | POL_NEZ | 1 | 21
60 | 725017 | hygienický koš stojací/závěs.,výklopné víko MEDICOLOR 0010 CS | kus | 1 |  | 0 |  | Vlastní |  | POL_NEZ | 1 | 21
61 | 725018 | nástěnné zrcadlo v nerezovém rámu vyklopené | kus | 1 |  | 0 |  | Vlastní |  | POL_NEZ | 1 | 21
62 | 725014121RT1 | závěsné, bilé, hluboké splachování, zadní, včetně sedátka, šířka 360 mm, hloubka 560 mm, výška 400 mm | soubor | 1 |  | 0 |  | RTS 16/ I |  | POL |  | 21
| 725 29-1 Invalidní program | [7 empty] | 0
63 | 725291142R00 | ...madlo dvojité pevné, rozměr 813 mm, nerez | soubor | 1 |  | 0 | 800-721 | RTS 16/ I |  | POL |  | 21
64 | 725291146R00 | ...madlo dvojité sklopné, rozměr 813 mm, nerez | soubor | 1 |  | 0 | 800-721 | RTS 16/ I |  | POL |  | 21
65 | 725291123R00 | ...madlo jednoduché pevné, rozměr 500 mm, nerez | soubor | 2 |  | 0 | 800-721 | RTS 16/ I |  | POL |  | 21
66 | 725017153R00 | Umyvadlo invalidní 64 x 55 cm, bílé | soubor | 1 |  | 0 |  | Vlastní |  | POL_NEZ | 1 | 21
67 | 725110811R00 | Demontáž klozetů splachovacích | soubor | 9 |  | 0 |  | Vlastní |  | POL_NEZ | 1 | 21
68 | 725119110R00 | výměna armatur splachovací nádrže Kombifix WC | kus | 7 |  | 0 |  | Vlastní |  | POL_NEZ | 3 | 21
69 | 725210821R00 | Demontáž umyvadel bez výtokových armatur | soubor | 8 |  | 0 |  | Vlastní |  | POL_NEZ | 1 | 21
70 | 725220841R00 | Demontáž ocelové vany | soubor | 3 |  | 0 |  | Vlastní |  | POL_NEZ | 1 | 21
71 | 725230811R00 | Demontáž bidetů z diturvitu | soubor | 1 |  | 0 |  | Vlastní |  | POL_NEZ | 1 | 21
72 | 725240812R00 | Demontáž sprchových mís bez výtokových armatur | soubor | 2 |  | 0 |  | Vlastní |  | POL_NEZ | 1 | 21
73 | 725310823R00 | Demontáž dřezů 1dílných v kuchyňské sestavě | soubor | 1 |  | 0 |  | Vlastní |  | POL_NEZ | 1 | 21
74 | 725320822R00 | Demontáž dřezů dvojitých v kuchyň.sestavách | soubor | 2 |  | 0 |  | Vlastní |  | POL_NEZ | 1 | 21
75 | 725334301R00 | Nálevka se sifonem PP HL21, DN 32 | kus | 8 |  | 0 |  | Vlastní |  | POL_NEZ | 1 | 21
76 | 725334301RT1 | Nálevka se sifonem PP HL20, DN 32 rozměry 78x55 mm,výška 100 mm | kus | 8 |  | 0 |  | Vlastní |  | POL_NEZ | 1 | 21
77 | 725814107R00 | Ventil rohový s filtrem DN 15 x DN 10 | soubor | 31 |  | 0 |  | Vlastní |  | POL_NEZ | 1 | 21
78 | 725820801R00 | Demontáž baterie nástěnné do G 3/4 | soubor | 3 |  | 0 |  | Vlastní |  | POL_NEZ | 1 | 21
79 | 725820802R00 | Demontáž baterie stojánkové do 1otvoru | soubor | 12 |  | 0 |  | Vlastní |  | POL_NEZ | 1 | 21
80 | 725823111RT2 | Baterie umyvadlová stoján. ruční, bez otvír.odpadu nadstandardní | kus | 9 |  | 0 |  | Vlastní |  | POL_NEZ | 1 | 21
81 | 725845811RT1 | Baterie sprchová nástěn.s příslušenstvím standardní | soubor | 2 |  | 0 |  | Vlastní |  | POL_NEZ | 1 | 21
82 | 725825114RT2 | Baterie dřezová nástěnná ruční nadstandardní | kus | 3 |  | 0 |  | Vlastní |  | POL_NEZ | 1 | 21
83 | 725850800R00 | Demontáž ventilu odpadního | kus | 17 |  | 0 |  | Vlastní |  | POL_NEZ | 1 | 21
84 | 725860167R00 | Zápachová uzávěrka pro pisoáry, D 40 mm | kus | 2 |  | 0 |  | Vlastní |  | POL_NEZ | 1 | 21
85 | 725860202R00 | Sifon dřezový, D 50 mm, 6/4" / výlevka | kus | 3 |  | 0 |  | Vlastní |  | POL_NEZ | 1 | 21
86 | 725860213R00 | Sifon umyvadlový D 40 mm | kus | 9 |  | 0 |  | Vlastní |  | POL_NEZ | 1 | 21
87 | 725860261R00 | Výpusť umyvadlová , stále otevřená | kus | 9 |  | 0 |  | Vlastní |  | POL_NEZ | 1 | 21
88 | 725980122R00 | Dvířka z plastu, 200 x 200 mm | kus | 2 |  | 0 |  | Vlastní |  | POL_NEZ | 1 | 21
89 | 725112911R00 | Odmontování/zpět.montáž podomítkového splachovače WC | kus | 1 |  | 0 |  | Vlastní |  | POL_NEZ | 1 | 21
90 | 725112912R00 | Vyregulování splachovače WC | kus | 1 |  | 0 |  | Vlastní |  | POL_NEZ | 1 | 21
91 | 725114912R00 | Zpětná montáž klozetové mísy a sedátka | kus | 1 |  | 0 |  | Vlastní |  | POL_NEZ | 1 | 21
Díl: | 726 | Instalační prefabrikáty |  |  | 0 |  |  |  |  | DIL
92 | 726211321R00 | Modul-WC do lehkých stěn, h 112 cm | soubor | 4 |  | 0 |  | Vlastní |  | POL_NEZ | 1 | 21
93 | 726211332R00 | Modul-WC Duofix Special, UP320, ZTP, h 112 cm, včetně kotvení konzol | soubor | 1 |  | 0 |  | Vlastní |  | POL_NEZ | 1 | 21
Díl: | 90 | Hodinové zúčtovací sazby (HZS) |  |  | 0 |  |  |  |  | DIL
94 | 904R00 | Hzs-zkousky v ramci montaz.praci, vodovod, kanalizace | h | 6 |  | 0 |  | Vlastní |  | POL_NEZ | 1 | 21
Díl: | 94 | Lešení a stavební výtahy |  |  | 0 |  |  |  |  | DIL
95 | 941955002R00 | Lešení lehké pomocné, výška podlahy do 1,9 m | m2 | 2 |  | 0 |  | Vlastní |  | POL_NEZ | 1 | 21
Díl: | 97 | Prorážení otvorů a ostatní bourací práce |  |  | 0 |  |  |  |  | DIL
96 | 970041035R00 | Vrtání jádrové do prostého betonu d 65 mm | m | 0.3 |  | 0 |  | Vlastní |  | POL_NEZ | 1 | 21
97 | 974029167R00 | Vysekání rýh ve zdi kamenné 15 x 30 cm | m | 8 |  | 0 |  | Vlastní |  | POL_NEZ | 1 | 21
Díl: | H724 | Strojní vybavení |  |  | 0 |  |  |  |  | DIL
98 | 998724103R00 | Přesun hmot pro ZTI výšky do 24 m | t | 1.9585 |  | 0 |  | Vlastní |  | POL_NEZ | 1 | 21
Díl: | S | Přesuny sutí |  |  | 0 |  |  |  |  | DIL
99 | 979011211R00 | Svislá doprava suti a vybour. hmot za 2.NP nošením | t | 0.5 |  | 0 |  | Vlastní |  | POL_NEZ | 1 | 21
100 | 979095312R00 | Naložení a složení suti | t | 0.5 |  | 0 |  | Vlastní |  | POL_NEZ | 1 | 21
101 | 979981101R00 | Kontejner, suť bez příměsí, odvoz a likvidace, 3 t | t | 0.5 |  | 0 |  | Vlastní |  | POL_NEZ | 1 | 21
102 | 979990001R00 | Poplatek za skládku stavební suti | t | 0.5 |  | 0 |  | Vlastní |  | POL_NEZ | 1 | 21
| Celkem za objekt |  |  |  |  | 0 | [6 empty] | 15 | 21
[13 empty] | 0 | 0