## Rozpočet rest.
Příloha č. 2 poptávky
CENOVÁ TABULKA - VÝKAZ VÝMĚR
Restaurování atiky budovy ČNB Brno
pol.číslo |  |  | Prekonsolidace | jedn. | poč. | Kč/jed. | Kč
1 |  |  | Lokální manuální čištění za sucha. | kom. | 1 |  | 0
2 |  |  | Lokální petrifikace silně narušených míst kamenných prvků vhodným oganokřemičitanem: | kom. | 1 |  | 0
3 |  |  | Materiál pro lokální zpevnění silně narušených míst organokřemičitanem (zpevňovač kamene na bázi ethylesteru kyseliny křemičité s množstvím vyloučeného elastifikovaného gelu jako pojiva - 300 g/l.) | litr | 10 |  | 0
| Celkem |  | Prekonsolidace |  |  |  | 0
pol.číslo |  |  | Očištění | jedn. | poč. | Kč/jed. | Kč
4 |  |  | Odstranění mikrovegetace - herbicidní ošetření. | kom. | 1 |  | 0
5 |  |  | Herbicid - materiál pro herbicidní ošetření. | litr | 138.5 |  | 0
6 |  |  | Čištění tlakovou vodou (vějířový vodní paprsek o nízkém tlaku). | kom. | 1 |  | 0
7 |  |  | Odstranění nevyhovujících doplňků, výplní spár, demontáž nevyhovujících kovových prvků (např. železné kramle). | kom. | 1 |  | 0
8 |  |  | Odstranění degradované omítky z omítaných prvků atiky + vyčištění spár - předpoklad odstranění 100% omítek. | kom. | 1 |  | 0
9 |  |  | Lokální odstranění fasádního nátěru (rozpouštědlový odstraňovač fasádních polymerních nátěrů účinně odstraňující nynější siloxanovou fasádní barvu) - důsledné očištění ploch které budou následně překryty olověným plechem, očištění ploch které bude třeba následně petrifikovat a doplnit. | kom. | 1 |  | 0
| Celkem |  | Očištění |  |  |  | 0
pol.číslo |  |  | Konsolidace | jedn. | poč. | Kč/jed. | Kč
10 |  |  | Kamenné prvky - petrifikace kamenných prvků vhodným oganokřemičitanem | kom. | 1 |  | 0
11 |  |  | Kamenné prvky - materiál pro lokální zpevnění narušených míst organokřemičitanem (zpevňovač kamene na bázi ethylesteru kyseliny křemičité s množstvím vyloučeného elastifikovaného gelu jako pojiva - 300 g/l.) | litr | 40 |  | 0
12 |  |  | Kamenné prvky - injektáž trhlin - kamenné prvky: madla balustrády M1, M2, M8, M19, M21, M22, M24, M25, krycí deska pilíře P1, P5 | kom. | 1 |  | 0
13 |  |  | Kamenné prvky - materiál pro injektáž trhlin - silně koncentrovaný, elastifikovaný zpevňovač kamene na bázi ethylesteru kyseliny křemičité s množstvím vyloučeného elastického gelu SiO2 jako pojiva 500 g/l s dispergovanými čistě minerálními plnivy + s možností modifikace dalšími čistě minerálními plnivy | litr | 2 |  | 0
14 |  |  | Kamenné prvky - přilepení odtržených částí vhodně modifikovaným epoxidovým lepidlem, případně také formou injektáže vhodným epoxidovým lepidlem + případně zpevnění čepy a sponami z nerezové oceli - kamenné prvky: M1, M6, M7, M8, M13, M19, M20, M21, M22, M24, M25, krycí deska pilíře P1, P3, P13, P16 | ks | 16 |  | 0
15 |  |  | Kamenné prvky - materiál pro přilepení odtržených částí - tmel na bázi modifikované epoxidové pryskyřice, materiál pro přilepení odtržených částí formou injektáže - nízkoviskózní epoxidová pryskyřice s možností modifikace dalšími čistě minerálními plnivy | litr | 2 |  | 0
16 |  |  | Kuželky - konsolidace - injektáž vlasových trhlin přípravkem na bázi plněných organokřemičitanů. Úseky - Bp1 - 9 ks, Bp2 - 4 ks, Bp3 - 5 ks, Bp6 - 1 ks, Bp7 - 4 ks, Bp9 - 1 ks, Bp10 - 7 ks, Bp11 - 4 ks, Bp13 - 1 ks, rezerva 5ks | ks | 44 |  | 0
17 |  |  | Kuželky - materiál pro konsolidaci - injektáž vlasových trhlin - silně koncentrovaný, elastifikovaný zpevňovač kamene na bázi ethylesteru kyseliny křemičité s množstvím vyloučeného elastického gelu SiO2 jako pojiva 500 g/l s dispergovanými čistě minerálními plnivy + s možností modifikace dalšími čistě minerálními plnivy | litr | 2 |  | 0
18 |  |  | Kuželky - demontáž, konsolidace (zpevnění), slepení vhodným epoxidovým lepidlem (+ případně spojení čepy ), montáž zpět - úseky: Bp3 - půlkuželka u P3, Bp9 - půlkuželka u P11 | ks | 2 |  | 0
19 |  |  | Fixace uvolněných kuželek - uvolnění spáry+ fixace - úseky: Bp1 - 4 ks, Bp2 - 7 ks, Bp3 - 5 ks, Bp5 - 3 ks, Bp6 - 3 ks, Bp7 - 3 ks, Bp8 - 9 ks, Bp9 - 5 ks, Bp10 - 1 ks, Bp11 - 1 ks, Bp13 - 1 ks, rezerva 5 ks | ks | 47 |  | 0
20 |  |  | Výměna železných kramlí za nerezové, výroba 4ks nových kramlí z nerezové oceli - BP13 | ks | 4 |  | 0
| Celkem |  | Konsolidace |  |  |  | 0
|  |  | Kamenné prvky - doplnění chybějící modelace kamenných prvků sekanými kamennými dolňky | jedn. | poč. | Kč/jed. | Kč
pol.číslo |  |  | velké chybějící části kamenných prvků budou doplněny vsazenými kamennými bloky, zajištěny nerezovými čepy a tvarově upraveny tak, aby navazovaly na původní tvar a profilaci prvků - jedná se převážně o profilované partie madel balustrády a krycích desek pilířů
21 |  |  | Velké kamenné doplňky - vysekání a montáž. Kamenné prvky: madla balustrády M5, M9, krycí desky pilířů P1, P2, P3, P5 - 2ks, P7, P11, P20 | ks | 10 |  | 0
22 |  |  | Střední kamenné doplňky - vysekání a montáž. Kamenné prvky: madla balustrády M2, M23, krycí desky pilířů P1 - 3ks, P2, P3 | ks | 7 |  | 0
23 |  |  | Malé kamenné doplňky - vysekání a montáž. Kamenné prvky: madla balustrády M23, M24 | ks | 2 |  | 0
24 |  |  | Materiál - jemnozrnný pískovec Wartowice | kom. | 1 |  | 0
| Celkem |  | Kamenné prvky - doplnění chybějící modelace kamenných prvků sekanými kamennými dolňky |  |  |  | 0
|  |  | Kamenné prvky - doplnění chybějící modelace, plastická retuš, vyplnění trhlin, vyplnění spár | jedn. | poč. | Kč/jed. | Kč
pol.číslo | Ozn.prvku/úseku |  | název kamenného prvku
25 | M1 | Bp1 | madlo balustrády - | kom. | 1 |  | 0
26 | M2 | Bp1 | madlo balustrády - | kom. | 1 |  | 0
27 | M3 | Bp2 | madlo balustrády - | kom. | 1 |  | 0
28 | M4 | Bp2 | madlo balustrády - | kom. | 1 |  | 0
29 | M5 | Bp3 | madlo balustrády - | kom. | 1 |  | 0
30 | M6 | Bp3 | madlo balustrády - | kom. | 1 |  | 0
31 | M7 | Bp4 | madlo balustrády - | kom. | 1 |  | 0
32 | M8 | Bp4 | madlo balustrády - | kom. | 1 |  | 0
33 | M9 | Bp5 | madlo balustrády - | kom. | 1 |  | 0
34 | M10 | Bp5 | madlo balustrády - | kom. | 1 |  | 0
35 | M11 | Bp6 | madlo balustrády - | kom. | 1 |  | 0
36 | M12 | Bp6 | madlo balustrády - | kom. | 1 |  | 0
37 | M13 | Bp7 | madlo balustrády - | kom. | 1 |  | 0
38 | M14 | Bp7 | madlo balustrády - | kom. | 1 |  | 0
39 | M15 | Bp8 | madlo balustrády - | kom. | 1 |  | 0
40 | M16 | Bp8 | madlo balustrády - | kom. | 1 |  | 0
41 | M17 | Bp9 | madlo balustrády - | kom. | 1 |  | 0
42 | M18 | Bp9 | madlo balustrády - | kom. | 1 |  | 0
43 | M19 | Bp10 | madlo balustrády - | kom. | 1 |  | 0
44 | M20 | Bp10 | madlo balustrády - | kom. | 1 |  | 0
45 | M21 | Bp11 | madlo balustrády - | kom. | 1 |  | 0
46 | M22 | Bp11 | madlo balustrády - | kom. | 1 |  | 0
47 | M23 | Bp12 | madlo balustrády - | kom. | 1 |  | 0
48 | M24 | Bp12 | madlo balustrády - | kom. | 1 |  | 0
49 | M25 | Bp13 | madlo balustrády - | kom. | 1 |  | 0
50 | M26 | Bp13 | madlo balustrády - | kom. | 1 |  | 0
51 | M27 | Bp13 | madlo balustrády - | kom. | 1 |  | 0
52 | K1 | P1 | krycí deska pilíře - | kom. | 1 |  | 0
53 | K2 | P2 | krycí deska pilíře - | kom. | 1 |  | 0
54 | K3 | P3 | krycí deska pilíře - | kom. | 1 |  | 0
55 | K4 | P4 | krycí deska pilíře - | kom. | 1 |  | 0
56 | K5 | P5 | krycí deska pilíře - | kom. | 1 |  | 0
57 | K6 | P6 | krycí deska pilíře - | kom. | 1 |  | 0
58 | K7 | P7 | krycí deska pilíře - | kom. | 1 |  | 0
59 | K8 | P8 | krycí deska pilíře - | kom. | 1 |  | 0
60 | K9 | P9 | krycí deska pilíře - | kom. | 1 |  | 0
61 | K10 | P10 | krycí deska pilíře - | kom. | 1 |  | 0
62 | K11 | P11 | krycí deska pilíře - | kom. | 1 |  | 0
63 | K12 | P12 | krycí deska pilíře - | kom. | 1 |  | 0
64 | K13 | P13 | krycí deska pilíře - | kom. | 1 |  | 0
65 | K14 | P14 | krycí deska pilíře - | kom. | 1 |  | 0
66 | K15 | P15 | krycí deska pilíře - | kom. | 1 |  | 0
67 | K16 | P16 | krycí deska pilíře - | kom. | 1 |  | 0
68 | K17 | P17 | krycí deska pilíře - | kom. | 1 |  | 0
69 | K18 | P18 | krycí deska pilíře - | kom. | 1 |  | 0
70 | K19 | P19 | krycí deska pilíře - | kom. | 1 |  | 0
71 | K20 | P20 | krycí deska pilíře - | kom. | 1 |  | 0
72 | Kz1 | Zp1 | krycí deska reliéfního pole pod znakem | kom. | 1 |  | 0
73 | Kz2 | Zp2 | krycí deska reliéfního pole pod znakem | kom. | 1 |  | 0
74 | Kv | Vp | krycí deska reliéfního pole pod vikýřem | kom. | 1 |  | 0
75 | V | Vp | vikýř | kom. | 1 |  | 0
76 |  |  | Materiál k doplnění chybějících částí, plastické retuši trhlin, vyplnění spár: suchá prefabrikovaná směs vybraných písků a drtí s optimalizovanou granulometrií, křemičitého plastifikátoru a přídavku suché disperze a anorganických pigmentů. Jako pojivo slouží cementy. | kom. | 1 |  | 0
| Celkem |  | Kamenné prvky - doplnění chybějící modelace, plastická retuš, vyplnění trhlin, vyplnění spár |  |  |  | 0
|  |  | Prvky z umělého kamene - doplnění chybějících částí, plastická retuš trhlin, vyplnění spár (včetně odlévací spáry) | jedn. | poč. | Kč/jed. | Kč
pol.číslo | Ozn.prvku/úseku |  | název prvku
77 |  | Bp1 | kuželky | kom. | 1 |  | 0
78 |  | Bp2 | kuželky | kom. | 1 |  | 0
79 |  | Bp3 | kuželky | kom. | 1 |  | 0
80 |  | Bp4 | kuželky | kom. | 1 |  | 0
81 |  | Bp5 | kuželky | kom. | 1 |  | 0
82 |  | Bp6 | kuželky | kom. | 1 |  | 0
83 |  | Bp7 | kuželky | kom. | 1 |  | 0
84 |  | Bp8 | kuželky | kom. | 1 |  | 0
85 |  | Bp9 | kuželky | kom. | 1 |  | 0
86 |  | Bp10 | kuželky | kom. | 1 |  | 0
87 |  | Bp11 | kuželky | kom. | 1 |  | 0
88 |  | Bp12 | kuželky | kom. | 1 |  | 0
89 |  | Bp13 | kuželky | kom. | 1 |  | 0
90 |  | Zp1 | reliéf pod znakem | kom. | 1 |  | 0
91 |  | Zp2 | reliéf pod znakem | kom. | 1 |  | 0
92 |  | Vp | reliéf pod vikýřem | kom. | 1 |  | 0
93 |  | P1 | reliéf na pilíři - | kom. | 1 |  | 0
94 |  | P2 | reliéf na pilíři - | kom. | 1 |  | 0
95 |  | P3 | reliéf na pilíři - | kom. | 1 |  | 0
96 |  | P4 | reliéf na pilíři - | kom. | 1 |  | 0
97 |  | P5 | reliéf na pilíři - | kom. | 1 |  | 0
98 |  | P6 | reliéf na pilíři - | kom. | 1 |  | 0
99 |  | P7 | reliéf na pilíři - | kom. | 1 |  | 0
100 |  | P8 | reliéf na pilíři - | kom. | 1 |  | 0
101 |  | P9 | reliéf na pilíři - | kom. | 1 |  | 0
102 |  | P10 | reliéf na pilíři - | kom. | 1 |  | 0
103 |  | P11 | reliéf na pilíři - | kom. | 1 |  | 0
104 |  | P12 | reliéf na pilíři - | kom. | 1 |  | 0
105 |  | P13 | reliéf na pilíři - | kom. | 1 |  | 0
106 |  | P14 | reliéf na pilíři - | kom. | 1 |  | 0
107 |  | P15 | reliéf na pilíři - | kom. | 1 |  | 0
108 |  | P16 | reliéf na pilíři - | kom. | 1 |  | 0
109 |  | P17 | reliéf na pilíři - | kom. | 1 |  | 0
110 |  | P18 | reliéf na pilíři - | kom. | 1 |  | 0
111 |  | P19 | reliéf na pilíři - | kom. | 1 |  | 0
112 |  | P20 | reliéf na pilíři - | kom. | 1 |  | 0
113 |  |  | Materiál k doplnění chybějících částí, plastické retuši trhlin, vyplnění spár (včetně odlévací spáry): suchá prefabrikovaná směs vybraných písků a drtí s optimalizovanou granulometrií, křemičitého plastifikátoru a přídavku suché disperze a anorganických pigmentů. Jako pojivo slouží cementy. | kom. | 1 |  | 0
| Celkem |  | Prvky z umělého kamene - doplnění chybějících částí, plastická retuš trhlin, vyplnění spár (včetně odlévací spáry) |  |  |  | 0
|  |  | Omítané prvky atiky - provedení nových omítek | jedn. | poč. | Kč/jed. | Kč
pol.číslo | Ozn.prvku/úseku |  | název části prvku k omítnutí
114 |  | Bp1 | práh balustrády - | kom. | 1 |  | 0
115 |  | Bp2 | práh balustrády - | kom. | 1 |  | 0
116 |  | Bp3 | práh balustrády - | kom. | 1 |  | 0
117 |  | Bp4 | práh balustrády - | kom. | 1 |  | 0
118 |  | Bp5 | práh balustrády - | kom. | 1 |  | 0
119 |  | Bp6 | práh balustrády - | kom. | 1 |  | 0
120 |  | Bp7 | práh balustrády - | kom. | 1 |  | 0
121 |  | Bp8 | práh balustrády - | kom. | 1 |  | 0
122 |  | Bp9 | práh balustrády - | kom. | 1 |  | 0
123 |  | Bp10 | práh balustrády - | kom. | 1 |  | 0
124 |  | Bp11 | práh balustrády - | kom. | 1 |  | 0
125 |  | Bp12 | práh balustrády - | kom. | 1 |  | 0
126 |  | Bp13 | práh balustrády - | kom. | 1 |  | 0
127 |  | Zp1 | omítnuté plochy reliéfního pole pod znakem, podstavec znaku | kom. | 1 |  | 0
128 |  | Zp2 | omítnuté plochy reliéfního pole pod znakem, podstavec znaku | kom. | 1 |  | 0
129 |  | Vp | omítnuté plochy reliéfního pole pod vikýřem, vikýř | kom. | 1 |  | 0
130 |  | P1 | pilíř - omítnuté plochy pilíře | kom. | 1 |  | 0
131 |  | P2 | pilíř - omítnuté plochy pilíře | kom. | 1 |  | 0
132 |  | P3 | pilíř - omítnuté plochy pilíře | kom. | 1 |  | 0
133 |  | P4 | pilíř - omítnuté plochy pilíře | kom. | 1 |  | 0
134 |  | P5 | pilíř - omítnuté plochy pilíře | kom. | 1 |  | 0
135 |  | P6 | pilíř - omítnuté plochy pilíře | kom. | 1 |  | 0
136 |  | P7 | pilíř - omítnuté plochy pilíře | kom. | 1 |  | 0
137 |  | P8 | pilíř - omítnuté plochy pilíře | kom. | 1 |  | 0
138 |  | P9 | pilíř - omítnuté plochy pilíře | kom. | 1 |  | 0
139 |  | P10 | pilíř - omítnuté plochy pilíře | kom. | 1 |  | 0
140 |  | P11 | pilíř - omítnuté plochy pilíře | kom. | 1 |  | 0
141 |  | P12 | pilíř - omítnuté plochy pilíře | kom. | 1 |  | 0
142 |  | P13 | pilíř - omítnuté plochy pilíře | kom. | 1 |  | 0
143 |  | P14 | pilíř - omítnuté plochy pilíře | kom. | 1 |  | 0
144 |  | P15 | pilíř - omítnuté plochy pilíře | kom. | 1 |  | 0
145 |  | P16 | pilíř - omítnuté plochy pilíře | kom. | 1 |  | 0
146 |  | P17 | pilíř - omítnuté plochy pilíře | kom. | 1 |  | 0
147 |  | P18 | pilíř - omítnuté plochy pilíře | kom. | 1 |  | 0
148 |  | P19 | pilíř - omítnuté plochy pilíře | kom. | 1 |  | 0
149 |  | P20 | pilíř - omítnuté plochy pilíře | kom. | 1 |  | 0
150 |  |  | Materiál k provedení nových omítek - systém venkovních vápennocementových omítek pro ruční zpracování jádrová omítka zrnitost minimálně 4 mm, jemná (štuková) malta zrnitosti max. 0,8 mm, ČSN EN 998-1: 2017(CR-CS I) | kom. | 1 |  | 0
| Celkem |  | Omítané prvky atiky - provedení nových omítek |  |  |  | 0
|  |  | Klempířské práce | jedn. | poč. | Kč/jed. | Kč
pol.číslo | Ozn.prvku,úseku
151 | P1 - P14 |  | Oplechování olovem: krycí desky pílířů balustrády - oplechování kolem váz a obelisků P1 - P20 (P/K1 - P/K20) | ks | 14 |  | 0
152 | M1 - M27 |  | Oplechování olovem: madla balustrády M1 - M27 - rozvinutá šířka cca 42cm | bm | 51.5 |  | 0
153 | Kz1, Kz2 |  | Oplechování olovem: krycí desky reliéfních polí pod znakem a reliéfního pole pod vikýřem - rozvinutá šířka cca 15 cm | ks | 3 |  | 0
154 |  |  | Částečná demontáž původní měděné krytiny + její nahrazení olověným plechem: P1 | ks | 1 |  | 0
155 |  |  | Částečná demontáž původní měděné krytiny, oprava a zpětná montáž: P4, P9 | ks | 2 |  | 0
156 |  |  | Návrh a provedení nového ukotvení uvolněných reflektorů: fasáda Rooseveltova (korunní římsa před Zp1 a Zp2 - 2ks, římsa nad pilastry - 4 ks, římsa pod pilastry - 4 ks), fasáda na Dvořákova (korunní římsa před Vp - 1 ks, římsa nad pilastry - 2 ks, římsa pod pilastry - 2 ks) | ks | 15 |  | 0
157 |  |  | Narovnání zdeformované původní měděné střešní krytiny: P15, Bp12, Bp1 | ks | 3 |  | 0
158 |  |  | Oprava prasklin ve dně původního měděného žlabu: ZP2 - 3, ZP1 - 1, Bp10 - 2, Bp7 - 1, Bp8 - 1, Bp3 - 1, Bp1 - 1 | ks | 10 |  | 0
159 |  |  | Oprava prasklin a poškození u vtoků svodů v původním měděném žlabu: Bp10, Bp3, Bp1 | ks | 3 |  | 0
160 |  |  | Výroba a montáž záchytných košů do vtoků svodů - cca 10 ks | ks | 10 |  | 0
| Celkem |  | Klempířské práce |  |  |  | 0
|  |  | Konečná povrchová úprava - nátěr barvou | jedn. | poč. | Kč/jed. | Kč
pol.číslo | Ozn.prvku,úseku
161 | P1 - P14 |  | Nátěr pilířů - cca 97 m² - 3 nátěry (základní nátěr + 2 vrstvy nátěru fasádní barvou) | kom. | 1 |  | 0
162 | M1 - M27 |  | Nátěr madel balustrády - cca 60 m² - 3 nátěry (základní nátěr + 2 vrstvy nátěru fasádní barvou) | kom. | 1 |  | 0
163 | Bp1 - Bp13 |  | Nátěr kuželek - cca 175 m² - 3 nátěry (základní nátěr + 2 vrstvy nátěru fasádní barvou) | kom. | 1 |  | 0
164 | Bp1 - Bp13 |  | Nátěr prahů a ostatních částí balustrády - cca 28 m² - 3 nátěry (základní nátěr + 2 vrstvy nátěru fasádní barvou) | kom. | 1 |  | 0
165 | Zp1, Zp2 |  | Znaková pole - cca 20,5 m² - 3 nátěry (základní nátěr + 2 vrstvy nátěru fasádní barvou) | kom. | 1 |  | 0
166 | Vp |  | Vikýřové pole - cca 5,5 m² - 3 nátěry (základní nátěr + 2 vrstvy nátěru fasádní barvou) | kom. | 1 |  | 0
167 | V |  | Vikýř - cca 17 m² - 3 nátěry (základní nátěr + 2 vrstvy nátěru fasádní barvou) | kom. | 1 |  | 0
168 | O1-14,V1-6,Z1,Z2 |  | Kamenné prvky restaurované v roce 2019 - obelisky, vázy, znaky - cca 55 m² (základní nátěr + pouze 1 nátěr fasádní barvou) | kom. | 1 |  | 0
169 |  |  | Materiál pro finální nátěr - mikroarmovaná siloxanová barva - 2 vrstvy nátěru. Minimální požadavky na technické vlastnosti suchého filmu - propustnost pro vodní páru EN ISO 7783-2 - koeficient μ<270 hodnota Sd (d = 150 μm) (m) < 0,04 třída I (vysoká paropropustnost); permeabilita vody v kapalné fázi w24 EN 1062-3 (kg/m²h5) < 0,06 třída III (nízká rychlost pronikání vody); přídržnost ke standardní vápenocementové omítce (1 : 1 : 6) EN 24624(MPa) > 0,5; stupeň lesku - mat. | litr | 237 |  | 0
170 |  |  | Materiál pro základní nátěr - příslušná základní barva (podkladní nátěr) dle pokynů výrobce | litr | 119 |  | 0
| Celkem |  | Konečná povrchová úprava - nátěr barvou |  |  |  | 0
pol.číslo |  |  | Dokončovací práce | jedn. | poč. | Kč/jed. | Kč
171 |  |  | Očištění fasády tlakovou vodou (vějířový vodní paprsek o nízkém tlaku) - kompletní omytí celých fasád budovy ČNB na ulicích Dvořákova a Rooseveltova - celková plocha orientačně cca 1900 m2 | kom. | 1 |  | 0
| Celkem |  | Dokončovací práce |  |  |  | 0
| Celkem Kč |  | 0 |  |  |  | 0
|  |  | Související náklady restaurování | jedn. | poč. | Kč/jed. | Kč
pol.číslo |  |  | Lešení
172 |  |  | Lešení řadové rámové lehkého zatížení do 200 kg/m2, š do 0,9 m, v do 25 m, včetně příslušného kotvení a celoplošné ochranné sítě z textilie z umělých vláken - zpřístupnění lokalizovaných pracovních úseků včetně provedení vykonzolování v místech složitějšího členění fasády (viz Zpráva o restaurátorském průzkumu a návrh restaurátorského zásahu - Atika budovy ČNB v Brně - Lokalizace zkoumaných úseků) a zpřístupnění celé fasády na ulicích Rooseveltova a Dvořákova pro omytí tlakovou vodou, tzn. celá fasáda na ulici Rooseveltova, celá fasáda na ulici Dvořákova, na ulici Sukova bude pruh lešení pod úsekem BP12 a pruh lešení pod úsekem BP13, zde lešení bude tvořit roh - montáž a zprovoznění, pronájem na 120 dnů, demontáž. Celková plocha lešení orientačně cca 2200 m2 | kom. | 1 |  | 0
173 |  |  | Záchytná stříška š do cca 2 m nad zadní vchod (ulice Sukova), délka cca 2m - montáž, pronájem na 120 dní, demontáž | m | 2 |  | 0
174 |  |  | Záchytná stříška š přes cca 2,5 m nad čelní vchod (ulice Rooseveltova), délka cca 6m - montáž, pronájem na 120 dní, demontáž | m | 6 |  | 0
175 |  |  | Stavební výtah (kolmé provedení, nosnost 250kg, výška zdvihu do 27 m, rozměry koše 124 cm x 83 cm x 110 cm) - montáž a zprovoznění, pronájem, demontáž | kom. | 1 |  | 0
Zařízení staveniště
176 |  |  | Zařízení staveniště | kom. | 1 |  | 0
177 |  |  | Oplocení staveniště | kom. | 1 |  | 0
178 |  |  | Informační tabule na staveništi | kom. | 1 |  | 0
179 |  |  | Poplatky za zábory, kauce na ZUK-zvláštní užívání komunikace | kom. | 1 |  | 0
pol.číslo |  |  | Inženýrská činnost
180 |  |  | Náklady vzniklé v souvislosti s realizací stavby - zpracování a podání podkladů pro podání, vyřízení veškerých stanovisek, povolení a vyjádření všech dotčených orgánů státní správy a ostatních intitucí, vč. zajištění závěrečných rozhodnutí nebo stanovisek. Zábory, ZUK -zvláštní užívání komunikce, povolení k vjezdu (sítě - voda, kanalizace, kolektory, elektrické vedení, veřejné osvětlení a další dotčené sítě), atd. | kom. | 1 |  | 0
181 |  |  | Provozní vlivy - projednání DIO a zajištění DIR komunikace II.a III. třídy | kom. | 1 |  | 0
182 |  |  | Ostatní dokumentace - projednání a návrh technického řešení pro stavbu lešení včetně cenové kalkulace na kompletní realizaci na dobu stání cca 4 měsíce. | kom. | 1 |  | 0
183 |  |  | Revize zařízení staveniště | kom. | 1 |  | 0
184 |  |  | Související finanční náklady - poplatky za vydání veškerých stanovisek, povolení a vyjádření všech dotčených orgánů státní správy a ostatních intitucí (sítě - voda, kanalizace, kolektory, elektrické vedení, veřejné osvětlení a další dotčené sítě), ZUK, povolení k vjezdu, vč. poplatků za vydání závěrečných rozhodnutí nebo stanovisek, převzetí sítí, komunikací, za kolaudaci, atd. | kom. | 1 |  | 0
pol.číslo |  |  | Závěrečná restaurátorská zpráva
185 |  |  | Závěrečná restaurátorská zpráva - podrobná fotodokumentace díla před zahájením prací, průběžná podrobná fotodokumentace, vytvoření restaurátorské zprávy po ukončení prací - tři tištěná paré pro ČNB + digitální verze ve formátu pdf na CD. | kom. | 1 |  | 0
pol.číslo |  |  | Technické zajištění
186 |  |  | Zajištění a doprava materiálu, zajištění a doprava nářadí, zařízení a mechanizace atd. | kom. | 1 |  | 0
pol.číslo |  |  | Administrativní zajištění
187 |  |  | Účetní administrativa, kontrolní dny, konzultace s NPÚ, jízdy - administrativa, atd. | kom. | 1 |  | 0
pol.číslo |  |  | Ostatní náklady
188 |  |  | Územní vlivy - práce ve výškách | kom. | 1 |  | 0
189 |  |  | Doprava pracovníků | kom. | 1 |  | 0
| Celkem |  | Související náklady restaurování |  |  |  | 0
| Celková nabídková cena v Kč bez DPH | [5 empty] | 0
Sazbu DPH vyplní pouze plátce DPH
| DPH | 21 | % |  |  |  | 0
| Celková nabídková cena v Kč včetně DPH | [5 empty] | 0
Zhotovitel bude jednat se správci (Technické sítě Brno, a.s. - veřejné osvětlení tel.: 545 424 040; Dopravní podnik města Brna, a.s., středisko Trolejová síť tel.: 543 173 651) o jejich ochraně během výstavby lešení kolem budovy.
V ceně jednotlivých položek jsou zahrnuty ceny materiálu, nejsou-li uvedeny zvlášť.
Poznámka: Dodavatel vyplní pouze žlutě podbarvená políčka. Ceny uvádí dodavatel s přesností na dvě desetinná místa.