## nákl. výtah R18, 1,0T
Příloha č. 2 poptávky
CENOVÁ TABULKA - Obnova výtahu GU13 v objektu ČNB Brno
Položka | Popis činnosti | Počet | MJ | Jednotková cena v Kč bez DPH | Cena v Kč bez DPH
1 | Vypracování realizační projektové dokumentace pro obnovu nákladního výtahu včetně požárně bezpečnostního řešení (PBŘ). | 1 | kpl |  | 0
2 | Zajištění všech souhlasných stanovisek veřejnoprávních orgánů (HZS, KHS, OPP MMB apod.), stavebního povolení nebo ohlášení stavby, včetně úhrady veškerých správních poplatků a dalších nákladů spojených s vyřízením a předání originálů objednateli.* | 1 | kpl |  | 0
3 | Demontáž stávajícího nákladního výtahu včetně šachetních dveří a všech kovových součástí instalovaných v šachtě výtahu včetně pomocných konstrukcí. Demontáž technologie pohonu výtahu včetně el. rozvaděče, veškeré stávající elektroinstalace v šachtě výtahu a ve strojovně výtahu a zajištění ekologické likvidace demontovaných prvků a provozních kapalin. | 1 | kpl |  | 0
4 | Demontáž prvků zabezpečení (kamera, bezpečnostní klíč) a opětovná montáž do nové kabiny výtahu vč. přípravy na instalaci nové čtečky ID karet a instalace nutné datové vlečné kabeláže do šachty pro propojení s bezpečnostními systémy ČNB. | 1 | kpl |  | 0
5 | Zajištění otvorů po vybouraných dveřích proti pádu osob do šachty a pronikání prachu ze šachty do prostoru schodiště a navazujících prostor. | 1 | kpl |  | 0
6 | Lešení v šachtě - dodání, montáž a po dokončení stavebních prací demontáž a likvidace, popřípadě použití lanového navijáku tirak apod. | 1 | kpl |  | 0
7 | Stavební úpravy šachty, odstranění poškozených omítek a stěrky, vyčištění šachty, provedení vodotěsného bezprašného nátěru dna šachty a soklu do výšky 150 mm. | 1 | kpl |  | 0
8 | Injektáž ŽB stěn a podlahy šachty pod úrovní terénu proti pronikání tlakové vody a vlhkosti stěnami do šachty ve všech místech kotvení vodítek a jiných konstrukcí (staré i nové kotvení). | 1 | kpl |  | 0
9 | Začištění všech prostor po demontážích, stavební příprava pro montáž nového Osobo nákladního výtahu. Doplnění soklů a dlažeb u šachetních dveří a stavební začištění a vymalování ostění šachetních dveří. | 1 | kpl |  | 0
10 | Demontáž stávající dlažby v 3 a 4 PP v prostoru nástupiště, úprava podkladu a položení nové zátěžové dlažby včetně obvodového soklu. Nová dlažba bude napojena bez výškových rozdílů na navazující dlažbu a dále do kabiny výtahu. Součástí je přesun hmot a ekologická likvidace odpadu. Nová výmalba dotčeného prostoru 3 a 4 PP. | 20 | m2 |  | 0
11 | Stavební zapravení strojovny výtahu po demontáži výtahového stroje, včetně nátěru podlahy. Nová výmalba prostoru strojovny. Podlahová plocha strojovny 20 m2. Instalace osvětlení do prostoru strojovny splňující normovou hodnotu Lx. | 1 | kpl |  | 0
12 | Provedení nové instalace vstupního žebříku resp. skládacích schodů do strojovny výtahu splňující požadavky BOZP, včetně demontáže a ekologické. likvidace stávající rampy. | 1 | kpl |  | 0
13 | Hydroizolační stěrka stěn šachty ve všech podzemních podlažích. ** | 60 | m2 |  | 0
14 | Bezprašná stěrka stěn šachty ve všech nadzemních podlažích. ** | 30 | m2 |  | 0
15 | Dodávka a montáž nového Osobo nákladního trakčního výtahu včetně dveří s hnacím ústrojím v šachtě výtahu, včetně ovládacích, signalizačních, bezpečnostních a komunikačních prvků, splňující technické parametry dle popisu uvedeného v technickém zadání, vč. osvětlení šachty a všech ostatních dodávek nutných pro uvedení do provozu a pro provedení úspěšné inspekční prohlídky TI a nastavení všech provozních parametrů. | 1 | kpl |  | 0
16 | Průběžný a závěrečný úklid, doprava a transport v místě instalace včetně zajištění BOZP na staveništi a ochrana stávajících konstrukcí proti poškození. | 1 | kpl |  | 0
17 | Zkoušky a revize dle platné legislativy (montážní zkouška, výchozí revize elektro, inspekční prohlídka TI). | 1 | kpl |  | 0
18 | Dokumentace pro předání díla a dokumentace skutečného provedení. | 1 | kpl |  | 0
19 | Zajištění všech souhlasných stanovisek pro kolaudační řízení nebo pro ukončení udržovacích prací na stavebním úřadě požadované stavebním úřadem a předání originálů objednateli.* | 1 | kpl |  | 0
20 | Zajištění kolaudačního souhlasu resp. souhlasu s užíváním, vč. úhrady veškerých správních poplatků a dalších nákladů spojených s vyřízením a předání originálů objednateli.* | 1 | kpl |  | 0
21 | Ostatní náklady jinde neuvedené nutné pro úspěšné dokončení, zprovoznění a předání díla. | 1 | kpl |  | 0
| Investiční náklady celkem v Kč bez DPH (mezisoučet za položky č. 1 až 21) |  |  |  | 0
| Zaškolení obsluhy | Počet | MJ | Jednotková cena v Kč bez DPH | Cena v Kč bez DPH
22 | Zaškolení k obsluze výtahu v rozsahu dozorce výtahu (zejména na případné vyproštění osob) max. 5 osob. | 1 | kpl |  | 0
| náklady na zaškolení obsluhy celkem v Kč bez DPH (mezisoučet za položky č. 22) |  |  |  | 0
| Prohlídky a zkoušky výtahů po dobu záruky (60 měsíců) | Předpokládaný počet po dobu záruky | MJ | Jednotková cena v Kč bez DPH | Cena v Kč bez DPH
23 | Profylaktická prohlídka se základní údržbou dle požadavků výrobce vč. nákladů na drobný spotřební materiál, maziva apod. a vč. nákladů na výjezd zhotovitele. | 15 | kpl /1 prohlídka |  | 0
24 | Odborná prohlídka dle platné legislativy (ČSN 274002 - 1x za 4 měsíce) vč. nákladů na výjezd zhotovitele. | 15 | kpl /1 prohlídka |  | 0
25 | Odborná zkouška výtahu dle platné legislativy (ČSN 274007 - 1x za 3 roky) vč. nákladů na výjezd zhotovitele. | 1 | kpl /1 prohlídka |  | 0
| náklady na prohlídky a zkoušky výtahů po dobu záruky Kč bez DPH (mezisoučet za položky č. 23 až 25) |  |  |  | 0
| Mimozáruční opravy (modelový příklad za účelem porovnání nabídek) | Předpokládaný počet*** | MJ | Jednotková cena v Kč bez DPH | Cena v Kč bez DPH
26 | Hodinová sazba za mimozáruční opravy v pracovních dnech tj. pondělí až pátek v době od 6:00 do 22:00 hod. | 24 | hod |  | 0
27 | Hodinová sazba za mimozáruční opravy v pracovních dnech tj. pondělí až pátek v době od 22:00 do 06:00 hod následujícího dne a dnech pracovního volna (po celý den). | 24 | hod |  | 0
28 | Výjezd zhotovitele (tam i zpět) na provedení mimozáruční opravy v pracovních dnech tj. pondělí až pátek v době od 6:00 do 22:00 hod. | 6 | výjezd |  | 0
29 | Výjezd zhotovitele (tam i zpět) na provedení mimozáruční opravy v pracovních dnech tj. pondělí až pátek v době od 22:00 do 06:00 hod následujícího dne a ve dnech pracovního volna (po celý den). | 6 | výjezd |  | 0
| náklady na mimozáruční opravy celkem v Kč bez DPH (mezisoučet za položky č. 26 až 29) |  |  |  | 0
| Celková nabídková cena v Kč bez DPH (součet položek č. 1 až 29) |  |  |  | 0
*)Položky č. 2, 19 a 20 dodavatel VYPLNÍ POVINNĚ!!! pro případ, že z jím navrženého technického řešení v DPS vyplyne nutnost zajistit stavební povolení nebo ohlášení stavby, popř. kolaudační souhlas. V případě, že ve skutečnosti nebude stavební povolení ani oznámení, popř. kolaudační souhlas či souhlas s užíváním potřeba, uchazeči bude uhrazena cena plnění BEZ POLOŽEK Č. 2, 19 nebo 20.
**) Výměra (součet položek 13 a 14) odpovídá celkové ploše šachty bez otvorů dveří. Dno a strop nejsou započítány. Položky budou vyýčtovány dle skutečné výměry stěn, na které byly stěrky aplikovány.
***) Předpokládaný počet hodin mimozáručních oprav a výjezdů zhotovitele je uveden pouze za účelem porovnání nabídek a vychází z předpokládaného čerpání počtu hodin mimozáručních oprav a výjezdů zhotovitele objednatelem. Objednatel si vyhrazuje právo uvedené množství čerpat dle svých skutečných potřeb, tj. toto množství nedočerpat, přečerpat či vůbec nečerpat; skutečný počet se tak může od předpokládaného počtu lišit.
Poznámka: Dodavatel vyplní veškerá žlutě podbarvená políčka. Pokud některé nevyplní, může být z poptávky vyloučen. Ceny uvádí dodavatel s přesností na dvě desetinná místa.
Pokud cena činí 0,- Kč, dodavatel doplní číslici "0".