## Všechny pobočky
PŘÍLOHA Č. 1
Soupis měněných stolových desek a otočných pojezdových koleček na pobočkách Hradec Králové, Brno a Ostrava
pobočka | stůl typ | počet ks | rozměr stolové desky (d x š x v) v mm | kontr. č. | inventární číslo | požadavky na tvarové provedení stolové desky | další dodávka materiálu ke stolové desce nebo k podnoží stolu (bez otočných pojezdových koleček a spojovacího materiálu k nim) | počet | pokyn k úpravě podnoží stolu, resp. stolové desky před jejím namontováním | typ otočných pojezdových koleček | počet (koleček) | další dodávka spojovacího materiálu k otočným pojezdovým kolečkům | počet | ilustrační fotografie stíávajících pracovních stolů
Hradec Králové | 1 | 1 | 1200 x 800 x 118 | 1 | 776600400246 | deska s ohrádkou vpředu bez zaoblení | pouzdro Hettich 79540 č. 100 M6 šroub M6x16 podle ČSN EN ISO 4762 podložka 6,4 podle ČSN 02 1703.12 | 12 ks 12 ks 12 ks | Díry na podnoží na místě převrtat pro použití šroubů s válcovou hlavou, vnější průměr 11 mm , vnitřní průměr (blíže stolové desky) 6,5 mm. | přístrojové kolečko průměr 125 mm, s brzdou, otvor pro čep, Tente Agila 2477DIK125P30-11 | 4 ks | šroub M10x16 podle ČSN EN ISO 4762 v pevnostní třídě 8.87 podle ČSN EN ISO898-1 podložka 10 podle ČSN 02 1741.12 | 4 ks 4 ks
| 2 | 3 | 1200 x 700 x 118 | 1 | 776600400247 | deska s ohrádkou, ohrádka bude vpředu bez zaoblení, tloušťka ohrádky 18 mm. | pouzdro Hettich 79540 č. 100 M6 šroub M6x16 podle ČSN EN ISO 4762 podložka 6,4 podle ČSN 02 1703.12 | 12 ks 12 ks 12 ks | Díry na podnoží na místě převrtat pro použití šroubů s válcovou hlavou, vnější průměr 11 mm , vnitřní průměr (blíže stolové desky) 6,5 mm. | přístrojové kolečko průměr 125 mm, s brzdou, otvor pro čep, Tente Agila 2477DIK125P30-11 | 4 ks | šroub M10x16 podle ČSN EN ISO 4762 v pevnostní třídě 8.87 podle ČSN EN ISO898-1 podložka 10 podle ČSN 02 1741.12 | 4 ks 4 ks
|  |  |  | 2 | 776600400531 |  | pouzdro Hettich 79540 č. 100 M6 šroub M6x16 podle ČSN EN ISO 4762 podložka 6,4 podle ČSN 02 1703.12 | 12 ks 12 ks 12 ks | Díry na podnoží na místě převrtat pro použití šroubů s válcovou hlavou, vnější průměr 11 mm , vnitřní průměr (blíže stolové desky) 6,5 mm. | přístrojové kolečko průměr 125 mm, s brzdou, otvor pro čep, Tente Agila 2477DIK125P30-11 | 4 ks | šroub M10x16 podle ČSN EN ISO 4762 v pevnostní třídě 8.87 podle ČSN EN ISO898-1 podložka 10 podle ČSN 02 1741.12 | 4 ks 4 ks
|  |  |  | 3 | 776600402584 |  | pouzdro Hettich 79540 č. 100 M6 šroub M6x16 podle ČSN EN ISO 4762 podložka 6,4 podle ČSN 02 1703.12 | 12 ks 12 ks 12 ks | Díry na podnoží na místě převrtat pro použití šroubů s válcovou hlavou, vnější průměr 11 mm , vnitřní průměr (blíže stolové desky) 6,5 mm. | přístrojové kolečko průměr 125 mm, s brzdou, otvor pro čep, Tente Agila 2477DIK125P30-11 | 4 ks | šroub M10x16 podle ČSN EN ISO 4762 v pevnostní třídě 8.87 podle ČSN EN ISO898-1 podložka 10 podle ČSN 02 1741.12 | 4 ks 4 ks
| 3 | 2 | 1600 x 800 x 18 | 1 | 776600401772 | deska se zaoblenými předními rohy | pouzdro Hettich 79540 č. 100 M6 šroub M6x16 podle ČSN EN ISO 4762 podložka 6,4 podle ČSN 02 1703.12 | 18 ks 18 ks 18 ks | Díry na podnoží na místě převrtat pro použití šroubů s válcovou hlavou, vnitřní průměr 6,5 mm. | přístrojové kolečko průměr 125 mm, s brzdou, otvor pro čep, Tente Agila 2477DIK125P30-11 | 4 ks | šroub M10x16 podle ČSN EN ISO 4762 v pevnostní třídě 8.87 podle ČSN EN ISO898-1 podložka 10 podle ČSN 02 1741.12 | 4 ks 4 ks
|  |  |  | 2 | 776600401773 |  | pouzdro Hettich 79540 č. 100 M6 šroub M6x16 podle ČSN EN ISO 4762 podložka 6,4 podle ČSN 02 1703.12 | 18 ks 18 ks 18 ks | Díry na podnoží na místě převrtat pro použití šroubů s válcovou hlavou, vnitřní průměr 6,5 mm. | přístrojové kolečko průměr 125 mm, s brzdou, otvor pro čep, Tente Agila 2477DIK125P30-11 | 4 ks | šroub M10x16 podle ČSN EN ISO 4762 v pevnostní třídě 8.87 podle ČSN EN ISO898-1 podložka 10 podle ČSN 02 1741.12 | 4 ks 4 ks
| 4A | 1 | 1200 x 800 x 18 | 1 | 17660080143 | deska se zaoblenými rohy | pouzdro Hettich 79540 č. 100 M6 šroub M6x16 podle ČSN EN ISO 4762 podložka 6,4 podle ČSN 02 1703.12 | 18 ks 18 ks 18 ks | Díry na podnoží na místě převrtat pro použití šroubů s válcovou hlavou, vnější průměr 11 mm , vnitřní průměr (blíže stolové desky) 6,5 mm. | přístrojové kolečko průměr 125 mm, s brzdou, otvor pro čep, Tente Agila 2477DIK125P30-11 | 4 ks | šroub M10x16 podle ČSN EN ISO 4762 v pevnostní třídě 8.87 podle ČSN EN ISO898-1 podložka 10 podle ČSN 02 1741.12 | 4 ks 4 ks
| 4B | 1 | 1200 x 800 x 18 | 1 | 776600402151 | deska s nezaoblenými rohy | pouzdro Hettich 79540 č. 100 M6 šroub M6x16 podle ČSN EN ISO 4762 podložka 6,4 podle ČSN 02 1703.12 | 12 ks 12 ks 12 ks | Díry na podnoží na místě převrtat pro použití šroubů s válcovou hlavou, vnitřní průměr 6,5 mm. | přístrojové kolečko průměr 125 mm, s brzdou, otvor pro čep, Tente Agila 2477DIK125P30-11 | 4 ks | šroub M10x16 podle ČSN EN ISO 4762 v pevnostní třídě 8.87 podle ČSN EN ISO898-1 podložka 10 podle ČSN 02 1741.12 | 4 ks 4 ks
| 5 | 3 | 1200 x 600 x 18 | 1 | 776600401556 | deska s nezaoblenými rohy | pouzdro Hettich 79540 č. 100 M6 šroub M6x16 podle ČSN EN ISO 4762 podložka 6,4 podle ČSN 02 1703.12 | 12 ks 12 ks 12 ks | Díry na podnoží na místě převrtat pro použití šroubů s válcovou hlavou, vnitřní průměr 6,5 mm. | přístrojové kolečko průměr 125 mm, s brzdou, otvor pro čep, Tente Agila 2477DIK125P30-11 | 4 ks | šroub M10x16 podle ČSN EN ISO 4762 v pevnostní třídě 8.87 podle ČSN EN ISO898-1 podložka 10 podle ČSN 02 1741.12 | 4 ks 4 ks
|  |  |  | 2 | 776600401557 |  | pouzdro Hettich 79540 č. 100 M6 šroub M6x16 podle ČSN EN ISO 4762 podložka 6,4 podle ČSN 02 1703.12 | 12 ks 12 ks 12 ks | Díry na podnoží na místě převrtat pro použití šroubů s válcovou hlavou, vnitřní průměr 6,5 mm. | přístrojové kolečko průměr 125 mm, s brzdou, otvor pro čep, Tente Agila 2477DIK125P30-11 | 4 ks | šroub M10x16 podle ČSN EN ISO 4762 v pevnostní třídě 8.87 podle ČSN EN ISO898-1 podložka 10 podle ČSN 02 1741.12 | 4 ks 4 ks
|  |  |  | 3 | 776600401555 |  | pouzdro Hettich 79540 č. 100 M6 šroub M6x16 podle ČSN EN ISO 4762 podložka 6,4 podle ČSN 02 1703.12 | 12 ks 12 ks 12 ks | Díry na podnoží na místě převrtat pro použití šroubů s válcovou hlavou, vnitřní průměr 6,5 mm. | přístrojové kolečko průměr 125 mm, s brzdou, otvor pro čep, Tente Agila 2477DIK125P30-11 | 4 ks | šroub M10x16 podle ČSN EN ISO 4762 v pevnostní třídě 8.87 podle ČSN EN ISO898-1 podložka 10 podle ČSN 02 1741.12 | 4 ks 4 ks
| 6 | 1 | 1200 x 800 x 118 | 1 | 776500321606 | deska se zaoblenými předními rohy a s ohrádkou se zaoblenými předními rohy | pouzdro Hettich 79540 č. 100 M6 šroub M6x16 podle ČSN EN ISO 4762 podložka 6,4 podle ČSN 02 1703.12 | 10 ks 10 ks 10 ks | Díry na podnoží na místě převrtat pro použití šroubů s válcovou hlavou, vnější průměr 11 mm , vnitřní průměr (blíže stolové desky) 6,5 mm. | přístrojové kolečko průměr 125 mm, s brzdou, otvor pro čep, Tente Agila 2477DIK125P30-11 | 4 ks | šroub M10x16 podle ČSN EN ISO 4762 v pevnostní třídě 8.87 podle ČSN EN ISO898-1 podložka 10 podle ČSN 02 1741.12 | 4 ks 4 ks
| 7 | 7 | 800 x 800 x 18 | 1 | 776600402135 | deska se zaoblenými předními rohy | pouzdro Hettich 79540 č. 100 M6 šroub M6x16 podle ČSN EN ISO 4762 podložka 6,4 podle ČSN 02 1703.12 | 12 ks 12 ks 12 ks | Díry na podnoží na místě převrtat pro použití šroubů s válcovou hlavou, vnitřní průměr 6,5 mm. | přístrojové kolečko průměr 125 mm, s brzdou, otvor pro čep, Tente Agila 2477DIK125P30-11 | 4 ks | šroub M10x16 podle ČSN EN ISO 4762 v pevnostní třídě 8.87 podle ČSN EN ISO898-1 podložka 10 podle ČSN 02 1741.12 | 4 ks 4 ks
|  |  |  | 2 | 776600402136 |  | pouzdro Hettich 79540 č. 100 M6 šroub M6x16 podle ČSN EN ISO 4762 podložka 6,4 podle ČSN 02 1703.12 | 12 ks 12 ks 12 ks | Díry na podnoží na místě převrtat pro použití šroubů s válcovou hlavou, vnitřní průměr 6,5 mm. | přístrojové kolečko průměr 125 mm, s brzdou, otvor pro čep, Tente Agila 2477DIK125P30-11 | 4 ks | šroub M10x16 podle ČSN EN ISO 4762 v pevnostní třídě 8.87 podle ČSN EN ISO898-1 podložka 10 podle ČSN 02 1741.12 | 4 ks 4 ks
|  |  |  | 3 | 776600401715 |  | pouzdro Hettich 79540 č. 100 M6 šroub M6x16 podle ČSN EN ISO 4762 podložka 6,4 podle ČSN 02 1703.12 | 12 ks 12 ks 12 ks | Díry na podnoží na místě převrtat pro použití šroubů s válcovou hlavou, vnitřní průměr 6,5 mm. | přístrojové kolečko průměr 125 mm, s brzdou, otvor pro čep, Tente Agila 2477DIK125P30-11 | 4 ks | šroub M10x16 podle ČSN EN ISO 4762 v pevnostní třídě 8.87 podle ČSN EN ISO898-1 podložka 10 podle ČSN 02 1741.12 | 4 ks 4 ks
|  |  |  | 4 | 776600401714 |  | pouzdro Hettich 79540 č. 100 M6 šroub M6x16 podle ČSN EN ISO 4762 podložka 6,4 podle ČSN 02 1703.12 | 12 ks 12 ks 12 ks | Díry na podnoží na místě převrtat pro použití šroubů s válcovou hlavou, vnitřní průměr 6,5 mm. | přístrojové kolečko průměr 125 mm, s brzdou, otvor pro čep, Tente Agila 2477DIK125P30-11 | 4 ks | šroub M10x16 podle ČSN EN ISO 4762 v pevnostní třídě 8.87 podle ČSN EN ISO898-1 podložka 10 podle ČSN 02 1741.12 | 4 ks 4 ks
|  |  |  | 5 | 776600401717 |  | pouzdro Hettich 79540 č. 100 M6 šroub M6x16 podle ČSN EN ISO 4762 podložka 6,4 podle ČSN 02 1703.12 | 12 ks 12 ks 12 ks | Díry na podnoží na místě převrtat pro použití šroubů s válcovou hlavou, vnitřní průměr 6,5 mm. | přístrojové kolečko průměr 125 mm, s brzdou, otvor pro čep, Tente Agila 2477DIK125P30-11 | 4 ks | šroub M10x16 podle ČSN EN ISO 4762 v pevnostní třídě 8.87 podle ČSN EN ISO898-1 podložka 10 podle ČSN 02 1741.12 | 4 ks 4 ks
|  |  |  | 6 | 776600402138 |  | pouzdro Hettich 79540 č. 100 M6 šroub M6x16 podle ČSN EN ISO 4762 podložka 6,4 podle ČSN 02 1703.12 | 12 ks 12 ks 12 ks | Díry na podnoží na místě převrtat pro použití šroubů s válcovou hlavou, vnitřní průměr 6,5 mm. | přístrojové kolečko průměr 125 mm, s brzdou, otvor pro čep, Tente Agila 2477DIK125P30-11 | 4 ks | šroub M10x16 podle ČSN EN ISO 4762 v pevnostní třídě 8.87 podle ČSN EN ISO898-1 podložka 10 podle ČSN 02 1741.12 | 4 ks 4 ks
|  |  |  | 7 | 776600401716 |  | pouzdro Hettich 79540 č. 100 M6 šroub M6x16 podle ČSN EN ISO 4762 podložka 6,4 podle ČSN 02 1703.12 | 12 ks 12 ks 12 ks | Díry na podnoží na místě převrtat pro použití šroubů s válcovou hlavou, vnitřní průměr 6,5 mm. | přístrojové kolečko průměr 125 mm, s brzdou, otvor pro čep, Tente Agila 2477DIK125P30-11 | 4 ks | šroub M10x16 podle ČSN EN ISO 4762 v pevnostní třídě 8.87 podle ČSN EN ISO898-1 podložka 10 podle ČSN 02 1741.12 | 4 ks 4 ks
pobočka | stůl typ | počet ks | rozměr stolové desky (d x š x v) v mm | kontr. č. | inventární číslo | požadavky na tvarové provedení stolové desky | další dodávka materiálu ke stolové desce nebo k podnoží stolu (bez otočných pojezdových koleček a spojovacího materiálu k nim) | počet | pokyn k úpravě podnoží stolu, resp. stolové desky před jejím namontováním | typ otočných pojezdových koleček | počet (koleček) | další dodávka spojovacího materiálu k otočným pojezdovým kolečkům | počet | ilustrační fotografie stíávajících pracovních stolů
Brno | 1 | 1 | 1600 x 870 x 18 | 1 | 76700000375 | deska se zaoblenými rohy | pouzdro Hettich 79540 č. 100 M6 šroub M6x16 podle ČSN EN ISO 4762 podložka 6,4 podle ČSN 02 1703.12 | 18 ks 18 ks 18 ks | Díry na podnoží na místě převrtat pro použití šroubů s válcovou hlavou, vnější průměr 11 mm , vnitřní průměr (blíže stolové desky) 6,5 mm. Svrtání stolové desky s podnožím provést na místě.
| 2 | 2 | 1200 x 800 x 118 | 1 | 776700950057 | deska se zaoblenými předními rohy a ohrádkou | pouzdro Hettich 79540 č. 100 M6 šroub M6x16 podle ČSN EN ISO 4762 podložka 6,4 podle ČSN 02 1703.12 | 6 ks 6 ks 6 ks |  | přístrojové kolečko průměr 75 mm, s brzdou, otvor pro čep, Tente Agila 2477DIK075P30-11 | 4 ks | šroub M10x16 podle ČSN EN ISO 4762 v pevnostní třídě 8.87 podle ČSN EN ISO898-1 podložka 10 podle ČSN 02 1741.12 | 4 ks 4 ks
|  |  |  | 2 | 776700950056 |  | pouzdro Hettich 79540 č. 100 M6 šroub M6x16 podle ČSN EN ISO 4762 podložka 6,4 podle ČSN 02 1703.12 | 6 ks 6 ks 6 ks |  | přístrojové kolečko průměr 75 mm, s brzdou, otvor pro čep, Tente Agila 2477DIK075P30-11 | 4 ks | šroub M10x16 podle ČSN EN ISO 4762 v pevnostní třídě 8.87 podle ČSN EN ISO898-1 podložka 10 podle ČSN 02 1741.12 | 4 ks 4 ks
| 3 | 4 | 700 x 600 x 18 | 1 | 776700960351 | deska s nezaoblenými rohy | pouzdro Hettich 79540 č. 100 M6 šroub M6x16 podle ČSN EN ISO 4762 podložka 6,4 podle ČSN 02 1703.12 | 4 ks 4 ks 4 ks | Díry na podnoží na místě převrtat pro použití šroubů s válcovou hlavou, vnější průměr 11 mm , vnitřní průměr (blíže stolové desky) 6,5 mm. Na pojezdovém kolečku bude čep se závitem M8 z délky 30 mm zkrácem na délku 15 mm. | nábytkové polyuretanové kolečko 50 mm , s brzdou, v otočné vidlici, ZABI Czech, kód M54TPUH | 4 ks
|  |  |  | 2 | 776700950038 |  | pouzdro Hettich 79540 č. 100 M6 šroub M6x16 podle ČSN EN ISO 4762 podložka 6,4 podle ČSN 02 1703.12 | 4 ks 4 ks 4 ks | Díry na podnoží na místě převrtat pro použití šroubů s válcovou hlavou, vnější průměr 11 mm , vnitřní průměr (blíže stolové desky) 6,5 mm. Na pojezdovém kolečku bude čep se závitem M8 z délky 30 mm zkrácem na délku 15 mm. | nábytkové polyuretanové kolečko 50 mm , s brzdou, v otočné vidlici, ZABI Czech, kód M54TPUH | 4 ks
|  |  |  | 3 | 776700950059 |  | pouzdro Hettich 79540 č. 100 M6 šroub M6x16 podle ČSN EN ISO 4762 podložka 6,4 podle ČSN 02 1703.12 | 4 ks 4 ks 4 ks | Díry na podnoží na místě převrtat pro použití šroubů s válcovou hlavou, vnější průměr 11 mm , vnitřní průměr (blíže stolové desky) 6,5 mm. Na pojezdovém kolečku bude čep se závitem M8 z délky 30 mm zkrácem na délku 15 mm. | nábytkové polyuretanové kolečko 50 mm , s brzdou, v otočné vidlici, ZABI Czech, kód M54TPUH | 4 ks
|  |  |  | 4 | 776700950039 |  | pouzdro Hettich 79540 č. 100 M6 šroub M6x16 podle ČSN EN ISO 4762 podložka 6,4 podle ČSN 02 1703.12 | 4 ks 4 ks 4 ks | Díry na podnoží na místě převrtat pro použití šroubů s válcovou hlavou, vnější průměr 11 mm , vnitřní průměr (blíže stolové desky) 6,5 mm. Na pojezdovém kolečku bude čep se závitem M8 z délky 30 mm zkrácem na délku 15 mm. | nábytkové polyuretanové kolečko 50 mm , s brzdou, v otočné vidlici, ZABI Czech, kód M54TPUH | 4 ks
| 4 | 2 | 1400 x 800 x 18 | 1 | 76700000376 | deska se zaoblenými rohy | pouzdro Hettich 79540 č. 100 M6 šroub M6x16 podle ČSN EN ISO 4762 podložka 6,4 podle ČSN 02 1703.12 | 16 ks 16 ks 16 ks | _Díry na podnoží na místě převrtat pro použití šroubů s válcovou hlavou, vnější průměr 11 mm , vnitřní průměr (blíže stolové desky) 6,5 mm. _Svrtání stolové desky s podnožím provést na místě.
|  |  |  | 2 | 176700193576 |  | pouzdro Hettich 79540 č. 100 M6 šroub M6x16 podle ČSN EN ISO 4762 podložka 6,4 podle ČSN 02 1703.12 | 16 ks 16 ks 16 ks | Díry na podnoží na místě převrtat pro použití šroubů s válcovou hlavou, vnější průměr 11 mm , vnitřní průměr (blíže stolové desky) 6,5 mm. Svrtání stolové desky s podnožím provést na místě.
| 5 | 1 | 1200 x 800 x 18 | 1 | 776700950057 | deska se zaoblenými rohy | pouzdro Hettich 79540 č. 100 M6 šroub M6x16 podle ČSN EN ISO 4762 podložka 6,4 podle ČSN 02 1703.12 | 6 ks 6 ks 6 ks
| 6 | 2 | 1200 x 800 x 18 | 1 | 070000001658 | deska se zaoblenými rohy | pouzdro Hettich 79540 č. 100 M6 šroub M6x16 podle ČSN EN ISO 4762 podložka 6,4 podle ČSN 02 1703.12 | 6 ks 6 ks 6 ks
|  |  |  | 2 | 070000001746 |  | pouzdro Hettich 79540 č. 100 M6 šroub M6x16 podle ČSN EN ISO 4762 podložka 6,4 podle ČSN 02 1703.12 | 6 ks 6 ks 6 ks
| 7 | 1 | 0 | 1 | 776700100934 | doplnění skříňky o pojezd | pouzdro Hettich 79540 č. 100 M6 šroub M6x16 podle ČSN EN ISO 4762 podložka 6,4 podle ČSN 02 1703.12 | 16 ks 16 ks 16 ks | Bude provedena demontáž rektifikačních kluzáků. Svrtání spodní desky s plotýnkami koleček provést na místě. | přístrojové kolečko průměr 100 mm, uchycení s plotýnkou, Tente Agila 2470DIK100P50 | 4 ks | šroub M10x16 podle ČSN EN ISO 4762 v pevnostní třídě 8.87 podle ČSN EN ISO898-1 podložka 10 podle ČSN 02 1741.12 | 16 ks 16 ks
pobočka | stůl typ | počet ks | rozměr stolové desky (d x š x v) v mm | kontr. č. | inventární číslo | požadavky na tvarové provedení stolové desky | další dodávka materiálu ke stolové desce nebo k podnoží stolu (bez otočných pojezdových koleček a spojovacího materiálu k nim) | počet | pokyn k úpravě podnoží stolu, resp. stolové desky před jejím namontováním | typ otočných pojezdových koleček | počet (koleček) | další dodávka spojovacího materiálu k otočným pojezdovým kolečkům | počet | ilustrační fotografie stíávajících pracovních stolů
Ostrava | 1 | 2 | 1600 x 820 x 25 | 1 | 776800319191 | deska se zaoblenými rohy | vrut s půlkulatou hlavou, Torx, pr. 5x25 mm vrut s půlkulatou hlavou, Torx, pr. 5x40 mm vrut se zápustnou hlavou hlavou, Torx, pr. 5x25 mm | 12 ks 6 ks 24 ks | Svrtání stolové desky s podnožím provést na místě.
|  |  |  | 2 | 176800038248 |  | vrut s půlkulatou hlavou, Torx, pr. 5x25 mm vrut s půlkulatou hlavou, Torx, pr. 5x40 mm vrut se zápustnou hlavou hlavou, Torx, pr. 5x25 mm | 12 ks 6 ks 24 ks | Svrtání stolové desky s podnožím provést na místě.
| 2 | 1 | 1400 x 820 x 25 | 1 | 176800038248 | deska s nezaoblenými rohy, součástí stolové sestavy - desky typ č. 7 + č. 2 + č.3 | vrut s půlkulatou hlavou, Torx, pr. 5x25 mm vrut s půlkulatou hlavou, Torx, pr. 5x40 mm vrut se zápustnou hlavou hlavou, Torx, pr. 5x25 mm | 12 ks 6 ks 24 ks | Svrtání stolové desky s podnožím provést na místě.
| 3 | 1 | 1500 x 820 x 25 | 1 | 776800319192 | deska s nezaoblenými rohy, součástí stolové sestavy - desky typ č. 7 + č. 2 + č.3 | vrut s půlkulatou hlavou, Torx, pr. 5x25 mm vrut se zápustnou hlavou hlavou, Torx, pr. 5x25 mm Součástí dodávky budou i 2 ks podélných výztuh včetně vrutů se zápustnou hlavou, Torx, pr. 5x60 mm. | 12 ks 24 ks 2 ks 10 ks | Svrtání stolové desky s podnožím provést na místě.
| 4 | 1 | 700 x 600 x 18 | 1 | bez inv. č. | deska s nezaoblenými rohy | pouzdro Hettich 79540 č. 100 M6 šroub M6x16 podle ČSN EN ISO 4762 podložka 6,4 podle ČSN 02 1703.12 | 4 ks 4 ks 4 ks | Díry na podnoží na místě převrtat pro použití šroubů s válcovou hlavou, vnější průměr 11 mm , vnitřní průměr (blíže stolové desky) 6,5 mm. Na pojezdovém kolečku bude čep se závitem M8 z délky 30 mm zkrácem na délku 15 mm. | nábytkové polyuretanové kolečko 50 mm , s brzdou, v otočné vidlici ZABI Czech kód M54TPUH | 4 ks
| 5 | 1 | 1200 x 820 x 25 | 1 | 176800038243 | deska se zaoblenými předními rohy | vrut s půlkulatou hlavou, Torx, pr. 5x25 mm vrut s půlkulatou hlavou, Torx, pr. 5x40 mm vrut se zápustnou hlavou hlavou, Torx, pr. 5x25 mm | 12 ks 6 ks 24 ks | Svrtání stolové desky s podnožím provést na místě. | přístrojové kolečko průměr 75 mm, s brzdou, otvor pro čep, Tente Agila 2477DIK075P30-11 | 4 ks | šroub M10x16 podle ČSN EN ISO 4762 v pevnostní třídě 8.87 podle ČSN EN ISO898-1 podložka 10 podle ČSN 02 1741.12 | 4 ks 4 ks
| 6A | 3 | 800 x 820 x 25 | 1 | 176800038161 | deska se zaoblenými předními rohy | vrut s půlkulatou hlavou, Torx, pr. 5x25 mm vrut s půlkulatou hlavou, Torx, pr. 5x40 mm vrut se zápustnou hlavou hlavou, Torx, pr. 5x25 mm | 12 ks 6 ks 24 ks | Svrtání stolové desky s podnožím provést na místě.
|  |  |  | 2 | 17600038163 |  | vrut s půlkulatou hlavou, Torx, pr. 5x25 mm vrut s půlkulatou hlavou, Torx, pr. 5x40 mm vrut se zápustnou hlavou hlavou, Torx, pr. 5x25 mm | 12 ks 6 ks 24 ks | Svrtání stolové desky s podnožím provést na místě.
|  |  |  | 3 | 176800038160 |  | vrut s půlkulatou hlavou, Torx, pr. 5x25 mm vrut s půlkulatou hlavou, Torx, pr. 5x40 mm vrut se zápustnou hlavou hlavou, Torx, pr. 5x25 mm | 12 ks 6 ks 24 ks | Svrtání stolové desky s podnožím provést na místě.
| 6B | 4 | 800 x 820 x 25 | 1 | 176800038166 | deska se zaoblenými předními rohy | vrut s půlkulatou hlavou, Torx, pr. 5x25 mm vrut s půlkulatou hlavou, Torx, pr. 5x40 mm vrut se zápustnou hlavou hlavou, Torx, pr. 5x25 mm | 12 ks 6 ks 24 ks | Svrtání stolové desky s podnožím provést na místě. | přístrojové kolečko průměr 50 mm, s brzdou, otvor pro čep, Tente Agila 1475PAO050P30-11 | 4 ks | šroub M10x16 podle ČSN EN ISO 4762 v pevnostní třídě 8.87 podle ČSN EN ISO898-1 podložka 10 podle ČSN 02 1741.12 | 4 ks 4 ks
|  |  |  | 2 | 176800038162 |  | vrut s půlkulatou hlavou, Torx, pr. 5x25 mm vrut s půlkulatou hlavou, Torx, pr. 5x40 mm vrut se zápustnou hlavou hlavou, Torx, pr. 5x25 mm | 12 ks 6 ks 24 ks | Svrtání stolové desky s podnožím provést na místě. | přístrojové kolečko průměr 50 mm, s brzdou, otvor pro čep, Tente Agila 1475PAO050P30-11 | 4 ks | šroub M10x16 podle ČSN EN ISO 4762 v pevnostní třídě 8.87 podle ČSN EN ISO898-1 podložka 10 podle ČSN 02 1741.12 | 4 ks 4 ks
|  |  |  | 3 | 176800038164 |  | vrut s půlkulatou hlavou, Torx, pr. 5x25 mm vrut s půlkulatou hlavou, Torx, pr. 5x40 mm vrut se zápustnou hlavou hlavou, Torx, pr. 5x25 mm | 12 ks 6 ks 24 ks | Svrtání stolové desky s podnožím provést na místě. | přístrojové kolečko průměr 50 mm, s brzdou, otvor pro čep, Tente Agila 1475PAO050P30-11 | 4 ks | šroub M10x16 podle ČSN EN ISO 4762 v pevnostní třídě 8.87 podle ČSN EN ISO898-1 podložka 10 podle ČSN 02 1741.12 | 4 ks 4 ks
|  |  |  | 4 | 176800038165 |  | vrut s půlkulatou hlavou, Torx, pr. 5x25 mm vrut s půlkulatou hlavou, Torx, pr. 5x40 mm vrut se zápustnou hlavou hlavou, Torx, pr. 5x25 mm | 12 ks 6 ks 24 ks | Svrtání stolové desky s podnožím provést na místě. | přístrojové kolečko průměr 50 mm, s brzdou, otvor pro čep, Tente Agila 1475PAO050P30-11 | 4 ks | šroub M10x16 podle ČSN EN ISO 4762 v pevnostní třídě 8.87 podle ČSN EN ISO898-1 podložka 10 podle ČSN 02 1741.12 | 4 ks 4 ks
| 7 | 1 | 980 x 820 x 25 | 1 | 176800038259 | deska - doměrek, součástí stolové sestavy - desky typ č. 7 + č. 2 + č.3 | vrut s půlkulatou hlavou, Torx, pr. 5x25 mm vrut se zápustnou hlavou hlavou, Torx, pr. 5x25 mm Součástí dodávky bude i 4 ks stolových spojek včetně vrutů se zápustnou hlavou, Torx, pr. 5x60 mm. | 3 ks 6 ks 4 ks 10 ks | Svrtání stolové desky s podnožím provést na místě.

## Pobočka Hradec Králové
pobočka | stůl typ | počet ks | rozměr stolové desky (d x š x v) v mm | kontr. č. | inventární číslo | požadavky na tvarové provedení stolové desky | další dodávka materiálu ke stolové desce nebo k podnoží stolu (bez otočných pojezdových koleček a spojovacího materiálu k nim) | počet | pokyn k úpravě podnoží stolu, resp. stolové desky před jejím namontováním | typ otočných pojezdových koleček | počet (koleček) | další dodávka spojovacího materiálu k otočným pojezdovým kolečkům | počet | ilustrační fotografie stíávajících pracovních stolů
Hradec Králové | 1 | 1 | 1200 x 800 x 118 | 1 | 776600400246 | deska s ohrádkou vpředu bez zaoblení | pouzdro Hettich 79540 č. 100 M6 šroub M6x16 podle ČSN EN ISO 4762 podložka 6,4 podle ČSN 02 1703.12 | 12 ks 12 ks 12 ks | Díry na podnoží na místě převrtat pro použití šroubů s válcovou hlavou, vnější průměr 11 mm , vnitřní průměr (blíže stolové desky) 6,5 mm. | přístrojové kolečko průměr 125 mm, s brzdou, otvor pro čep, Tente Agila 2477DIK125P30-11 | 4 ks | šroub M10x16 podle ČSN EN ISO 4762 v pevnostní třídě 8.87 podle ČSN EN ISO898-1 podložka 10 podle ČSN 02 1741.12 | 4 ks 4 ks
| 2 | 3 | 1200 x 700 x 118 | 1 | 776600400247 | deska s ohrádkou, ohrádka bude vpředu bez zaoblení, tloušťka ohrádky 18 mm. | pouzdro Hettich 79540 č. 100 M6 šroub M6x16 podle ČSN EN ISO 4762 podložka 6,4 podle ČSN 02 1703.12 | 12 ks 12 ks 12 ks | Díry na podnoží na místě převrtat pro použití šroubů s válcovou hlavou, vnější průměr 11 mm , vnitřní průměr (blíže stolové desky) 6,5 mm. | přístrojové kolečko průměr 125 mm, s brzdou, otvor pro čep, Tente Agila 2477DIK125P30-11 | 4 ks | šroub M10x16 podle ČSN EN ISO 4762 v pevnostní třídě 8.87 podle ČSN EN ISO898-1 podložka 10 podle ČSN 02 1741.12 | 4 ks 4 ks
|  |  |  | 2 | 776600400531 |  | pouzdro Hettich 79540 č. 100 M6 šroub M6x16 podle ČSN EN ISO 4762 podložka 6,4 podle ČSN 02 1703.12 | 12 ks 12 ks 12 ks |  | přístrojové kolečko průměr 125 mm, s brzdou, otvor pro čep, Tente Agila 2477DIK125P30-11 | 4 ks | šroub M10x16 podle ČSN EN ISO 4762 v pevnostní třídě 8.87 podle ČSN EN ISO898-1 podložka 10 podle ČSN 02 1741.12 | 4 ks 4 ks
|  |  |  | 3 | 776600402584 |  | pouzdro Hettich 79540 č. 100 M6 šroub M6x16 podle ČSN EN ISO 4762 podložka 6,4 podle ČSN 02 1703.12 | 12 ks 12 ks 12 ks |  | přístrojové kolečko průměr 125 mm, s brzdou, otvor pro čep, Tente Agila 2477DIK125P30-11 | 4 ks | šroub M10x16 podle ČSN EN ISO 4762 v pevnostní třídě 8.87 podle ČSN EN ISO898-1 podložka 10 podle ČSN 02 1741.12 | 4 ks 4 ks
| 3 | 2 | 1600 x 800 x 18 | 1 | 776600401772 | deska se zaoblenými předními rohy | pouzdro Hettich 79540 č. 100 M6 šroub M6x16 podle ČSN EN ISO 4762 podložka 6,4 podle ČSN 02 1703.12 | 18 ks 18 ks 18 ks | Díry na podnoží na místě převrtat pro použití šroubů s válcovou hlavou, vnitřní průměr 6,5 mm. | přístrojové kolečko průměr 125 mm, s brzdou, otvor pro čep, Tente Agila 2477DIK125P30-11 | 4 ks | šroub M10x16 podle ČSN EN ISO 4762 v pevnostní třídě 8.87 podle ČSN EN ISO898-1 podložka 10 podle ČSN 02 1741.12 | 4 ks 4 ks 4 ks
|  |  |  | 2 | 776600401773 |  | pouzdro Hettich 79540 č. 100 M6 šroub M6x16 podle ČSN EN ISO 4762 podložka 6,4 podle ČSN 02 1703.12 | 18 ks 18 ks 18 ks |  | přístrojové kolečko průměr 125 mm, s brzdou, otvor pro čep, Tente Agila 2477DIK125P30-11 | 4 ks | šroub M10x16 podle ČSN EN ISO 4762 v pevnostní třídě 8.87 podle ČSN EN ISO898-1 podložka 10 podle ČSN 02 1741.12 | 4 ks 4 ks 4 ks
| 4A | 1 | 1200 x 800 x 18 | 1 | 17660080143 | deska se zaoblenými rohy | pouzdro Hettich 79540 č. 100 M6 šroub M6x16 podle ČSN EN ISO 4762 podložka 6,4 podle ČSN 02 1703.12 | 18 ks 18 ks 18 ks | Díry na podnoží na místě převrtat pro použití šroubů s válcovou hlavou, vnější průměr 11 mm , vnitřní průměr (blíže stolové desky) 6,5 mm. | přístrojové kolečko průměr 125 mm, s brzdou, otvor pro čep, Tente Agila 2477DIK125P30-11 | 4 ks | šroub M10x16 podle ČSN EN ISO 4762 v pevnostní třídě 8.87 podle ČSN EN ISO898-1 podložka 10 podle ČSN 02 1741.12 | 4 ks 4 ks 4 ks
| 4B | 1 | 1200 x 800 x 18 | 1 | 776600402151 | deska s nezaoblenými rohy | pouzdro Hettich 79540 č. 100 M6 šroub M6x16 podle ČSN EN ISO 4762 podložka 6,4 podle ČSN 02 1703.12 | 12 ks 12 ks 12 ks | Díry na podnoží na místě převrtat pro použití šroubů s válcovou hlavou, vnitřní průměr 6,5 mm. | přístrojové kolečko průměr 125 mm, s brzdou, otvor pro čep, Tente Agila 2477DIK125P30-11 | 4 ks | šroub M10x16 podle ČSN EN ISO 4762 v pevnostní třídě 8.87 podle ČSN EN ISO898-1 podložka 10 podle ČSN 02 1741.12 | 4 ks 4 ks 4 ks
| 5 | 3 | 1200 x 600 x 18 | 1 | 776600401556 | deska s nezaoblenými rohy | pouzdro Hettich 79540 č. 100 M6 šroub M6x16 podle ČSN EN ISO 4762 podložka 6,4 podle ČSN 02 1703.12 | 12 ks 12 ks 12 ks | Díry na podnoží na místě převrtat pro použití šroubů s válcovou hlavou, vnitřní průměr 6,5 mm. | přístrojové kolečko průměr 125 mm, s brzdou, otvor pro čep, Tente Agila 2477DIK125P30-11 | 4 ks | šroub M10x16 podle ČSN EN ISO 4762 v pevnostní třídě 8.87 podle ČSN EN ISO898-1 podložka 10 podle ČSN 02 1741.12 | 4 ks 4 ks 4 ks
|  |  |  | 2 | 776600401557 |  | pouzdro Hettich 79540 č. 100 M6 šroub M6x16 podle ČSN EN ISO 4762 podložka 6,4 podle ČSN 02 1703.12 | 12 ks 12 ks 12 ks |  | přístrojové kolečko průměr 125 mm, s brzdou, otvor pro čep, Tente Agila 2477DIK125P30-11 | 4 ks | šroub M10x16 podle ČSN EN ISO 4762 v pevnostní třídě 8.87 podle ČSN EN ISO898-1 podložka 10 podle ČSN 02 1741.12 | 4 ks 4 ks
|  |  |  | 3 | 776600401555 |  | pouzdro Hettich 79540 č. 100 M6 šroub M6x16 podle ČSN EN ISO 4762 podložka 6,4 podle ČSN 02 1703.12 | 12 ks 12 ks 12 ks |  | přístrojové kolečko průměr 125 mm, s brzdou, otvor pro čep, Tente Agila 2477DIK125P30-11 | 4 ks | šroub M10x16 podle ČSN EN ISO 4762 v pevnostní třídě 8.87 podle ČSN EN ISO898-1 podložka 10 podle ČSN 02 1741.12 | 4 ks 4 ks 4 ks
| 6 | 1 | 1200 x 800 x 118 | 1 | 776500321606 | deska se zaoblenými předními rohy a s ohrádkou se zaoblenými předními rohy | pouzdro Hettich 79540 č. 100 M6 šroub M6x16 podle ČSN EN ISO 4762 podložka 6,4 podle ČSN 02 1703.12 | 10 ks 10 ks 10 ks | Díry na podnoží na místě převrtat pro použití šroubů s válcovou hlavou, vnější průměr 11 mm , vnitřní průměr (blíže stolové desky) 6,5 mm. | přístrojové kolečko průměr 125 mm, s brzdou, otvor pro čep, Tente Agila 2477DIK125P30-11 | 4 ks | šroub M10x16 podle ČSN EN ISO 4762 v pevnostní třídě 8.87 podle ČSN EN ISO898-1 podložka 10 podle ČSN 02 1741.12 | 4 ks 4 ks 4 ks
| 7 | 7 | 800 x 800 x 18 | 1 | 776600402135 | deska se zaoblenými předními rohy | pouzdro Hettich 79540 č. 100 M6 šroub M6x16 podle ČSN EN ISO 4762 podložka 6,4 podle ČSN 02 1703.12 | 12 ks 12 ks 12 ks | Díry na podnoží na místě převrtat pro použití šroubů s válcovou hlavou, vnitřní průměr 6,5 mm. | přístrojové kolečko průměr 125 mm, s brzdou, otvor pro čep, Tente Agila 2477DIK125P30-11 | 4 ks | šroub M10x16 podle ČSN EN ISO 4762 v pevnostní třídě 8.87 podle ČSN EN ISO898-1 podložka 10 podle ČSN 02 1741.12 | 4 ks 4 ks 4 ks
|  |  |  | 2 | 776600402136 |  | pouzdro Hettich 79540 č. 100 M6 šroub M6x16 podle ČSN EN ISO 4762 podložka 6,4 podle ČSN 02 1703.12 | 12 ks 12 ks 12 ks |  | přístrojové kolečko průměr 125 mm, s brzdou, otvor pro čep, Tente Agila 2477DIK125P30-11 | 4 ks | šroub M10x16 podle ČSN EN ISO 4762 v pevnostní třídě 8.87 podle ČSN EN ISO898-1 podložka 10 podle ČSN 02 1741.12 | 4 ks 4 ks 4 ks
|  |  |  | 3 | 776600401715 |  | pouzdro Hettich 79540 č. 100 M6 šroub M6x16 podle ČSN EN ISO 4762 podložka 6,4 podle ČSN 02 1703.12 | 12 ks 12 ks 12 ks |  | přístrojové kolečko průměr 125 mm, s brzdou, otvor pro čep, Tente Agila 2477DIK125P30-11 | 4 ks | šroub M10x16 podle ČSN EN ISO 4762 v pevnostní třídě 8.87 podle ČSN EN ISO898-1 podložka 10 podle ČSN 02 1741.12 | 4 ks 4 ks
|  |  |  | 4 | 776600401714 |  | pouzdro Hettich 79540 č. 100 M6 šroub M6x16 podle ČSN EN ISO 4762 podložka 6,4 podle ČSN 02 1703.12 | 12 ks 12 ks 12 ks |  | přístrojové kolečko průměr 125 mm, s brzdou, otvor pro čep, Tente Agila 2477DIK125P30-11 | 4 ks | šroub M10x16 podle ČSN EN ISO 4762 v pevnostní třídě 8.87 podle ČSN EN ISO898-1 podložka 10 podle ČSN 02 1741.12 | 4 ks 4 ks
|  |  |  | 5 | 776600401717 |  | pouzdro Hettich 79540 č. 100 M6 šroub M6x16 podle ČSN EN ISO 4762 podložka 6,4 podle ČSN 02 1703.12 | 12 ks 12 ks 12 ks |  | přístrojové kolečko průměr 125 mm, s brzdou, otvor pro čep, Tente Agila 2477DIK125P30-11 | 4 ks | šroub M10x16 podle ČSN EN ISO 4762 v pevnostní třídě 8.87 podle ČSN EN ISO898-1 podložka 10 podle ČSN 02 1741.12 | 4 ks 4 ks
|  |  |  | 6 | 776600402138 |  | pouzdro Hettich 79540 č. 100 M6 šroub M6x16 podle ČSN EN ISO 4762 podložka 6,4 podle ČSN 02 1703.12 | 12 ks 12 ks 12 ks |  | přístrojové kolečko průměr 125 mm, s brzdou, otvor pro čep, Tente Agila 2477DIK125P30-11 | 4 ks | šroub M10x16 podle ČSN EN ISO 4762 v pevnostní třídě 8.87 podle ČSN EN ISO898-1 podložka 10 podle ČSN 02 1741.12 | 4 ks 4 ks
|  |  |  | 7 | 776600401716 |  | pouzdro Hettich 79540 č. 100 M6 šroub M6x16 podle ČSN EN ISO 4762 podložka 6,4 podle ČSN 02 1703.12 | 12 ks 12 ks 12 ks |  | přístrojové kolečko průměr 125 mm, s brzdou, otvor pro čep, Tente Agila 2477DIK125P30-11 | 4 ks | šroub M10x16 podle ČSN EN ISO 4762 v pevnostní třídě 8.87 podle ČSN EN ISO898-1 podložka 10 podle ČSN 02 1741.12 | 4 ks 4 ks

## Pobočka Brno
pobočka | stůl typ | počet ks | rozměr stolové desky (d x š x v) v mm | kontr. č. | inventární číslo | požadavky na tvarové provedení stolové desky | další dodávka materiálu ke stolové desce nebo k podnoží stolu (bez otočných pojezdových koleček a spojovacího materiálu k nim) | počet | pokyn k úpravě podnoží stolu, resp. stolové desky před jejím namontováním | typ otočných pojezdových koleček | počet (koleček) | další dodávka spojovacího materiálu k otočným pojezdovým kolečkům | počet | ilustrační fotografie stíávajících pracovních stolů
Brno | 1 | 1 | 1600 x 870 x 18 | 1 | 76700000375 | deska se zaoblenými rohy | pouzdro Hettich 79540 č. 100 M6 šroub M6x16 podle ČSN EN ISO 4762 podložka 6,4 podle ČSN 02 1703.12 | 18 ks 18 ks 18 ks | Díry na podnoží na místě převrtat pro použití šroubů s válcovou hlavou, vnější průměr 11 mm , vnitřní průměr (blíže stolové desky) 6,5 mm. Svrtání stolové desky s podnožím provést na místě.
| 2 | 2 | 1200 x 800 x 118 | 1 | 776700950057 | deska se zaoblenými předními rohy a ohrádkou | pouzdro Hettich 79540 č. 100 M6 šroub M6x16 podle ČSN EN ISO 4762 podložka 6,4 podle ČSN 02 1703.12 | 6 ks 6 ks 6 ks |  | přístrojové kolečko průměr 75 mm, s brzdou, otvor pro čep, Tente Agila 2477DIK075P30-11 | 4 ks | šroub M10x16 podle ČSN EN ISO 4762 v pevnostní třídě 8.87 podle ČSN EN ISO898-1 podložka 10 podle ČSN 02 1741.12 | 4 ks 4 ks |  | 4 ks 4 ks 4 ks
|  |  |  | 2 | 776700950056 |  | pouzdro Hettich 79540 č. 100 M6 šroub M6x16 podle ČSN EN ISO 4762 podložka 6,4 podle ČSN 02 1703.12 | 6 ks 6 ks 6 ks |  | přístrojové kolečko průměr 75 mm, s brzdou, otvor pro čep, Tente Agila 2477DIK075P30-11 | 4 ks | šroub M10x16 podle ČSN EN ISO 4762 v pevnostní třídě 8.87 podle ČSN EN ISO898-1 podložka 10 podle ČSN 02 1741.12 | 4 ks 4 ks
| 3 | 4 | 700 x 600 x 18 | 1 | 776700960351 | deska s nezaoblenými rohy | pouzdro Hettich 79540 č. 100 M6 šroub M6x16 podle ČSN EN ISO 4762 podložka 6,4 podle ČSN 02 1703.12 | 4 ks 4 ks 4 ks | Díry na podnoží na místě převrtat pro použití šroubů s válcovou hlavou, vnější průměr 11 mm , vnitřní průměr (blíže stolové desky) 6,5 mm. Na pojezdovém kolečku bude čep se závitem M8 z délky 30 mm zkrácem na délku 15 mm. | nábytkové polyuretanové kolečko 50 mm , s brzdou, v otočné vidlici, ZABI Czech, kód M54TPUH | 4 ks
|  |  |  | 2 | 776700950038 |  | pouzdro Hettich 79540 č. 100 M6 šroub M6x16 podle ČSN EN ISO 4762 podložka 6,4 podle ČSN 02 1703.12 | 4 ks 4 ks 4 ks | Díry na podnoží na místě převrtat pro použití šroubů s válcovou hlavou, vnější průměr 11 mm , vnitřní průměr (blíže stolové desky) 6,5 mm. Na pojezdovém kolečku bude čep se závitem M8 z délky 30 mm zkrácem na délku 15 mm. | nábytkové polyuretanové kolečko 50 mm , s brzdou, v otočné vidlici, ZABI Czech, kód M54TPUH | 4 ks
|  |  |  | 3 | 776700950059 |  | pouzdro Hettich 79540 č. 100 M6 šroub M6x16 podle ČSN EN ISO 4762 podložka 6,4 podle ČSN 02 1703.12 | 4 ks 4 ks 4 ks | Díry na podnoží na místě převrtat pro použití šroubů s válcovou hlavou, vnější průměr 11 mm , vnitřní průměr (blíže stolové desky) 6,5 mm. Na pojezdovém kolečku bude čep se závitem M8 z délky 30 mm zkrácem na délku 15 mm. | nábytkové polyuretanové kolečko 50 mm , s brzdou, v otočné vidlici, ZABI Czech, kód M54TPUH | 4 ks
|  |  |  | 4 | 776700950039 |  | pouzdro Hettich 79540 č. 100 M6 šroub M6x16 podle ČSN EN ISO 4762 podložka 6,4 podle ČSN 02 1703.12 | 4 ks 4 ks 4 ks | Díry na podnoží na místě převrtat pro použití šroubů s válcovou hlavou, vnější průměr 11 mm , vnitřní průměr (blíže stolové desky) 6,5 mm. Na pojezdovém kolečku bude čep se závitem M8 z délky 30 mm zkrácem na délku 15 mm. | nábytkové polyuretanové kolečko 50 mm , s brzdou, v otočné vidlici, ZABI Czech, kód M54TPUH | 4 ks
| 4 | 2 | 1400 x 800 x 18 | 1 | 76700000376 | deska se zaoblenými rohy | pouzdro Hettich 79540 č. 100 M6 šroub M6x16 podle ČSN EN ISO 4762 podložka 6,4 podle ČSN 02 1703.12 | 16 ks 16 ks 16 ks | _Díry na podnoží na místě převrtat pro použití šroubů s válcovou hlavou, vnější průměr 11 mm , vnitřní průměr (blíže stolové desky) 6,5 mm. _Svrtání stolové desky s podnožím provést na místě.
|  |  |  | 2 | 176700193576 |  | pouzdro Hettich 79540 č. 100 M6 šroub M6x16 podle ČSN EN ISO 4762 podložka 6,4 podle ČSN 02 1703.12 | 16 ks 16 ks 16 ks | Díry na podnoží na místě převrtat pro použití šroubů s válcovou hlavou, vnější průměr 11 mm , vnitřní průměr (blíže stolové desky) 6,5 mm. Svrtání stolové desky s podnožím provést na místě.
| 5 | 1 | 1200 x 800 x 18 | 1 | 776700950057 | deska se zaoblenými rohy | pouzdro Hettich 79540 č. 100 M6 šroub M6x16 podle ČSN EN ISO 4762 podložka 6,4 podle ČSN 02 1703.12 | 6 ks 6 ks 6 ks
| 6 | 2 | 1200 x 800 x 18 | 1 | 070000001658 | deska se zaoblenými rohy | pouzdro Hettich 79540 č. 100 M6 šroub M6x16 podle ČSN EN ISO 4762 podložka 6,4 podle ČSN 02 1703.12 | 6 ks 6 ks 6 ks
|  |  |  | 2 | 070000001746 |  | pouzdro Hettich 79540 č. 100 M6 šroub M6x16 podle ČSN EN ISO 4762 podložka 6,4 podle ČSN 02 1703.12 | 6 ks 6 ks 6 ks
| 7 | 1 | 0 | 1 | 776700100934 | doplnění skříňky o pojezd | pouzdro Hettich 79540 č. 100 M6 šroub M6x16 podle ČSN EN ISO 4762 podložka 6,4 podle ČSN 02 1703.12 | 16 ks 16 ks 16 ks | Bude provedena demontáž rektifikačních kluzáků. Svrtání spodní desky s plotýnkami koleček provést na místě. | přístrojové kolečko průměr 100 mm, uchycení s plotýnkou, Tente Agila 2470DIK100P50 | 4 ks | šroub M10x16 podle ČSN EN ISO 4762 v pevnostní třídě 8.87 podle ČSN EN ISO898-1 podložka 10 podle ČSN 02 1741.12 | 16 ks 16 ks

## Pobočka Ostrava
pobočka | stůl typ | počet ks | rozměr stolové desky (d x š x v) v mm | kontr. č. | inventární číslo | požadavky na tvarové provedení stolové desky | další dodávka materiálu ke stolové desce nebo k podnoží stolu (bez otočných pojezdových koleček a spojovacího materiálu k nim) | počet | pokyn k úpravě podnoží stolu, resp. stolové desky před jejím namontováním | typ otočných pojezdových koleček | počet (koleček) | další dodávka spojovacího materiálu k otočným pojezdovým kolečkům | počet | ilustrační fotografie stíávajících pracovních stolů
Ostrava | 1 | 2 | 1600 x 820 x 25 | 1 | 776800319191 | deska se zaoblenými rohy | vrut s půlkulatou hlavou, Torx, pr. 5x25 mm vrut s půlkulatou hlavou, Torx, pr. 5x40 mm vrut se zápustnou hlavou hlavou, Torx, pr. 5x25 mm | 12 ks 6 ks 24 ks | Svrtání stolové desky s podnožím provést na místě.
|  |  |  | 2 | 176800038248 |  | vrut s půlkulatou hlavou, Torx, pr. 5x25 mm vrut s půlkulatou hlavou, Torx, pr. 5x40 mm vrut se zápustnou hlavou hlavou, Torx, pr. 5x25 mm | 12 ks 6 ks 24 ks | Svrtání stolové desky s podnožím provést na místě.
| 2 | 1 | 1400 x 820 x 25 | 1 | 176800038248 | deska s nezaoblenými rohy, součástí stolové sestavy - desky typ č. 7 + č. 2 + č.3 | vrut s půlkulatou hlavou, Torx, pr. 5x25 mm vrut s půlkulatou hlavou, Torx, pr. 5x40 mm vrut se zápustnou hlavou hlavou, Torx, pr. 5x25 mm | 12 ks 6 ks 24 ks | Svrtání stolové desky s podnožím provést na místě.
| 3 | 1 | 1500 x 820 x 25 | 1 | 776800319192 | deska s nezaoblenými rohy, součástí stolové sestavy - desky typ č. 7 + č. 2 + č.3 | vrut s půlkulatou hlavou, Torx, pr. 5x25 mm vrut se zápustnou hlavou hlavou, Torx, pr. 5x25 mm Součástí dodávky budou i 2 ks podélných výztuh včetně vrutů se zápustnou hlavou, Torx, pr. 5x60 mm. | 12 ks 24 ks 2 ks 10 ks | Svrtání stolové desky s podnožím provést na místě.
| 4 | 1 | 700 x 600 x 18 | 1 | bez inv. č. | deska s nezaoblenými rohy | pouzdro Hettich 79540 č. 100 M6 šroub M6x16 podle ČSN EN ISO 4762 podložka 6,4 podle ČSN 02 1703.12 | 4 ks 4 ks 4 ks | Díry na podnoží na místě převrtat pro použití šroubů s válcovou hlavou, vnější průměr 11 mm , vnitřní průměr (blíže stolové desky) 6,5 mm. Na pojezdovém kolečku bude čep se závitem M8 z délky 30 mm zkrácem na délku 15 mm. | nábytkové polyuretanové kolečko 50 mm , s brzdou, v otočné vidlici ZABI Czech kód M54TPUH | 4 ks
| 5 | 1 | 1200 x 820 x 25 | 1 | 176800038243 | deska se zaoblenými předními rohy | vrut s půlkulatou hlavou, Torx, pr. 5x25 mm vrut s půlkulatou hlavou, Torx, pr. 5x40 mm vrut se zápustnou hlavou hlavou, Torx, pr. 5x25 mm | 12 ks 6 ks 24 ks | Svrtání stolové desky s podnožím provést na místě. | přístrojové kolečko průměr 75 mm, s brzdou, otvor pro čep, Tente Agila 2477DIK075P30-11 | 4 ks | šroub M10x16 podle ČSN EN ISO 4762 v pevnostní třídě 8.87 podle ČSN EN ISO898-1 podložka 10 podle ČSN 02 1741.12 | 4 ks 4 ks
| 6A | 3 | 800 x 820 x 25 | 1 | 176800038161 | deska se zaoblenými předními rohy | vrut s půlkulatou hlavou, Torx, pr. 5x25 mm vrut s půlkulatou hlavou, Torx, pr. 5x40 mm vrut se zápustnou hlavou hlavou, Torx, pr. 5x25 mm | 12 ks 6 ks 24 ks | Svrtání stolové desky s podnožím provést na místě.
|  |  |  | 2 | 17600038163 |  | vrut s půlkulatou hlavou, Torx, pr. 5x25 mm vrut s půlkulatou hlavou, Torx, pr. 5x40 mm vrut se zápustnou hlavou hlavou, Torx, pr. 5x25 mm | 12 ks 6 ks 24 ks | Svrtání stolové desky s podnožím provést na místě.
|  |  |  | 3 | 176800038160 |  | vrut s půlkulatou hlavou, Torx, pr. 5x25 mm vrut s půlkulatou hlavou, Torx, pr. 5x40 mm vrut se zápustnou hlavou hlavou, Torx, pr. 5x25 mm | 12 ks 6 ks 24 ks | Svrtání stolové desky s podnožím provést na místě.
| 6B | 4 | 800 x 820 x 25 | 1 | 176800038166 | deska se zaoblenými předními rohy | vrut s půlkulatou hlavou, Torx, pr. 5x25 mm vrut s půlkulatou hlavou, Torx, pr. 5x40 mm vrut se zápustnou hlavou hlavou, Torx, pr. 5x25 mm | 12 ks 6 ks 24 ks | Svrtání stolové desky s podnožím provést na místě. | přístrojové kolečko průměr 50 mm, s brzdou, otvor pro čep, Tente Agila 1475PAO050P30-11 | 4 ks | šroub M10x16 podle ČSN EN ISO 4762 v pevnostní třídě 8.87 podle ČSN EN ISO898-1 podložka 10 podle ČSN 02 1741.12 | 4 ks 4 ks
|  |  |  | 2 | 176800038162 |  | vrut s půlkulatou hlavou, Torx, pr. 5x25 mm vrut s půlkulatou hlavou, Torx, pr. 5x40 mm vrut se zápustnou hlavou hlavou, Torx, pr. 5x25 mm | 12 ks 6 ks 24 ks | Svrtání stolové desky s podnožím provést na místě. | přístrojové kolečko průměr 50 mm, s brzdou, otvor pro čep, Tente Agila 1475PAO050P30-11 | 4 ks | šroub M10x16 podle ČSN EN ISO 4762 v pevnostní třídě 8.87 podle ČSN EN ISO898-1 podložka 10 podle ČSN 02 1741.12 | 4 ks 4 ks
|  |  |  | 3 | 176800038164 |  | vrut s půlkulatou hlavou, Torx, pr. 5x25 mm vrut s půlkulatou hlavou, Torx, pr. 5x40 mm vrut se zápustnou hlavou hlavou, Torx, pr. 5x25 mm | 12 ks 6 ks 24 ks | Svrtání stolové desky s podnožím provést na místě. | přístrojové kolečko průměr 50 mm, s brzdou, otvor pro čep, Tente Agila 1475PAO050P30-11 | 4 ks | šroub M10x16 podle ČSN EN ISO 4762 v pevnostní třídě 8.87 podle ČSN EN ISO898-1 podložka 10 podle ČSN 02 1741.12 | 4 ks 4 ks
|  |  |  | 4 | 176800038165 |  | vrut s půlkulatou hlavou, Torx, pr. 5x25 mm vrut s půlkulatou hlavou, Torx, pr. 5x40 mm vrut se zápustnou hlavou hlavou, Torx, pr. 5x25 mm | 12 ks 6 ks 24 ks | Svrtání stolové desky s podnožím provést na místě. | přístrojové kolečko průměr 50 mm, s brzdou, otvor pro čep, Tente Agila 1475PAO050P30-11 | 4 ks | šroub M10x16 podle ČSN EN ISO 4762 v pevnostní třídě 8.87 podle ČSN EN ISO898-1 podložka 10 podle ČSN 02 1741.12 | 4 ks 4 ks
| 7 | 1 | 980 x 820 x 25 | 1 | 176800038259 | deska - doměrek, součástí stolové sestavy - desky typ č. 7 + č. 2 + č.3 | vrut s půlkulatou hlavou, Torx, pr. 5x25 mm vrut se zápustnou hlavou hlavou, Torx, pr. 5x25 mm Součástí dodávky bude i 4 ks stolových spojek včetně vrutů se zápustnou hlavou, Torx, pr. 5x60 mm. | 3 ks 6 ks 4 ks 10 ks | Svrtání stolové desky s podnožím provést na místě.